## ARKUSZ 1
PRZEDMIAR_OFERTA
REMONT NAWIERZCHNI CHODNIKA UL. PRĄDZYŃSKIEGO (OD. ZAJZD DO SP NR 25 - SIKORSKIEGO ; STRONA ZACHODNIA) W POZNANIU.
LP | Pozycja | Jednostka obmiarowa | Ilość | Cena jednostkowa | Wartość
1 | 3 | 4 | 5 | 6 | 7
* | ROBOTY ROZBIÓRKOWE | * | * | * | *
1 | Zabezpieczenie drzew na okres wykonywania robót | szt. | 5 |  | 0
2 | Rozebranie chodników, wysepek przystankowych i przejść dla pieszych z płyt betonowych 35x35x5 cm na podsypce cementowo-piaskowej | m2 | 420 |  | 0
3 | Rozebranie nawierzchni z płyt drogowych betonowych z wypełnieniem spoin zaprawą cementową | m2 | 26 |  | 0
4 | Mechaniczne rozebranie nawierzchni z mieszanek mineralno-bitumicznych o grubości 5 cm | m2 | 138 |  | 0
5 | Mechaniczne rozebranie podbudowy z kruszywa kamiennego o grubości 10 cm | m2 | 138 |  | 0
6 | Rozebranie krawężników betonowych 20x30 cm na podsypce cementowo-piaskowej | m | 89 |  | 0
7 | Rozebranie ław pod krawężniki z betonu | m3 | 6.23 |  | 0
8 | Rozebranie obrzeży 6x20 cm na podsypce piaskowej | m | 40 |  | 0
9 | Rozebranie ław pod obrzeża z betonu | m3 | 1.6 |  | 0
10 | Załadowanie gruzu koparko-ładowarką przy obsłudze na zmianę roboczą przez 3 samochody samowyładowcze | m3 | 88.88 |  | 0
11 | Wywiezienie gruzu z terenu rozbiórki przy mechanicznym załadowaniu i wyładowaniu samochodem samowyładowczym (odległość określi oferent) | m3 | 88.88 |  | 0
| RAZEM : ROBOTY ROZBIÓRKOWE |  |  |  | 0
* | ROBOTY ZIEMNE | * | * | * | *
12 | Roboty ziemne wykonywane koparkami podsiębiernymi o poj. łyżki 0.40 m3 w gruncie kat. III z transportem urobku samochodami samowyładowczymi (odległość określi oferent) | m3 | 175.2 |  | 0
| RAZEM : ROBOTY ZIEMNE |  |  |  | 0
* | PODBUDOWY | * | * | * | *
13 | Profilowanie i zagęszczenie podłoża pod warstwy konstrukcyjne nawierzchni w gruncie kat. III-IV | m2 | 503 |  | 0
14 | Podbudowa z kruszywa łamanego - warstwa o grubości po zagęszczeniu 20 cm | m2 | 25.5 |  | 0
15 | Podbudowa z kruszywa łamanego - warstwa o grubości po zagęszczeniu 10 cm | m2 | 477.5 |  | 0
16 | Mechaniczne czyszczenie nawierzchni drogowej ulepszonej (bitum) | m2 | 87.2 |  | 0
17 | Skropienie nawierzchni drogowej emulsją asfaltową | m2 | 87.2 |  | 0
| RAZEM : PODBUDOWY |  |  |  | 0
* | NAWIERZCHNIE | * | * | * | *
18 | Roboty remontowe - frezowanie nawierzchni bitumicznej o gr. 5 cm z wywozem materiału z rozbiórki na odl. do 1 km - interpolacja | m2 | 109 |  | 0
19 | Wywiezienie materiału pofrezowego na Bazę ZDM ul. Energetyczna 4 | m3 | 5.45 |  | 0
20 | Nawierzchnia z mieszanek mineralno-bitumicznych grysowych - warstwa ścieralna asfaltowa - grubość po zagęszczeniu 5 cm | m2 | 87.2 |  | 0
21 | Nawierzchnia z kostki kamiennej nieregularnej o wysokości 9x11 cm na podsypce cementowo-piaskowej (materiał Inwestora) | m2 | 248 |  | 0
22 | Wjazdy do bram z kostki kamiennej o wymiarach 10x10x10 cm (lico płomieniowane, boki łupane) w kolorze granit strzegomski na podsypce cementowo-piaskowej w ciągu chodnika | m2 | 10 |  | 0
23 | Transport kostki kamiennej 9 x 11 cm i brukowca z Bazy ZDM ul. Energetyczna 4 do miejsca wbudowania | t | 67.45 |  | 0
| RAZEM : NAWIERZCHNIE |  |  |  | 0
* | ELEMENTY ULIC | * | * | * | *
24 | Ława pod krawężniki betonowa z oporem | m3 | 6.23 |  | 0
25 | Krawężniki kamienne wystające o wymiarach 20x30 cm na podsypce cementowo-piaskowej | m | 89 |  | 0
26 | Ława pod obrzeża betonowa z oporem | m | 2.96 |  | 0
27 | Obrzeża betonowe o wymiarach 30x8 cm na podsypce cementowo-piaskowej (łączenie pióro-wpust) | m2 | 74 |  | 0
28 | Ława pod ściek betonowa zwykła | m3 | 4.36 |  | 0
29 | Ścieki uliczne z kostki kamiennej nieregularnej o wysokości 9x11 cm na podsypce cementowo-piaskowej (materiał Inwestora) | m | 109 |  | 0
30 | Chodniki z płyt betonowych 50x50x7 cm na podsypce cementowo-piaskowej z wypełnieniem spoin zaprawą cementową | m2 | 245 |  | 0
| razem : ELEMENTY ULIC |  |  |  | 0
* | INNE ROBOTY | * | * | * | *
31 | Regulacja pionowa studzienek dla kratek ściekowych ulicznych | szt. | 1 |  | 0
32 | Regulacja pionowa studzienek dla zaworów wodociągowych i gazowych | szt. | 8 |  | 0
33 | Regulacja pionowa studzienek telefonicznych | szt. | 4 |  | 0
34 | Regulacja świetlików | szt. | 21 |  | 0
35 | Otworzenie malowania poziomego farbą chlorokauczukową koloru białego | m2 | 63 |  | 0
| RAZEM : INNE ROBOTY |  |  |  | 0
ŁĄCZNIE (NETTO) |  |  |  |  | 0
PODATEK VAT 23% (zgodnie z obowiązującymi przepisami) |  |  |  |  | 0
Łącznie kwota z podatkiem VAT |  |  |  |  | 0