## ARKUSZ 1
PRZEDMIAR_OFERTA
REMONT NAWIERZCHNI CHODNIKA UL. PAMIĄTKOWA (ODC. 28 CZERWCA 1956R - MADALIŃSKIEGO ; OBUSTRONNIE) W POZNANIU.
LP | Pozycja | Jednostka obmiarowa | Ilość | Cena jednostkowa | Wartość
1 | 3 | 4 | 5 | 6 | 7
* | ROBOTY ROZBIÓRKOWE | * | * | * | *
1 | Zabezpieczenie drzew na okres wykonywania robót | szt. | 11 |  | 0
2 | Rozebranie chodników, wysepek przystankowych i przejść dla pieszych z płyt betonowych 50x50x7 cm na podsypce cementowo-piaskowej | m2 | 1131 |  | 0
3 | Ręczne rozebranie nawierzchni z kostki kamiennej rzędowej na podsypce cementowo-piaskowej (do ponownego wbudowania) | m2 | 13 |  | 0
4 | Mechaniczne rozebranie podbudowy z kruszywa kamiennego o grubości 10 cm | m2 | 88.5 |  | 0
5 | Rozebranie krawężników betonowych 15x30 cm na podsypce cementowo-piaskowej | m | 219 |  | 0
6 | Rozebranie krawężników 10 x25 cm na podsypce cementowo-piaskowej | m | 27 |  | 0
7 | Rozebranie krawężników kamiennych 20x30 cm na podsypce cementowo-piaskowej | m | 20 |  | 0
8 | Rozebranie ław pod krawężniki z betonu | m3 | 18.62 |  | 0
9 | Rozebranie obrzeży 6x20 cm na podsypce piaskowej | m | 5.3 |  | 0
10 | Rozebranie ław pod obrzeża z betonu | m3 | 0.21 |  | 0
11 | Rozebranie ścieków z klinkieru drogowego na podsypce cementowo-piaskowej | m | 44.5 |  | 0
12 | Rozebranie ścieków z kostki kamiennej na podsypce cementowo-piaskowej | m | 54 |  | 0
13 | Rozebranie ław pod ściek z betonu | m3 | 3.94 |  | 0
14 | Załadowanie gruzu koparko-ładowarką przy obsłudze na zmianę roboczą przez 3 samochody samowyładowcze | m3 | 183.41 |  | 0
15 | Wywiezienie gruzu z terenu rozbiórki przy mechanicznym załadowaniu i wyładowaniu samochodem samowyładowczym (odległość określi oferent) | m3 | 183.41 |  | 0
| RAZEM : ROBOTY ROZBIÓRKOWE |  |  |  | 0
* | ROBOTY ZIEMNE | * | * | * | *
16 | Roboty ziemne wykonywane koparkami podsiębiernymi o poj. łyżki 0.40 m3 w gruncie kat. III z transportem urobku samochodami samowyładowczymi (odległość określi oferent) | m3 | 140.58 |  | 0
| RAZEM : ROBOTY ZIEMNE |  |  |  | 0
* | PODBUDOWY | * | * | * | *
17 | Profilowanie i zagęszczenie podłoża pod warstwy konstrukcyjne nawierzchni w gruncie kat. III-IV | m2 | 1071 |  | 0
18 | Podbudowa z kruszywa łamanego - warstwa o grubości po zagęszczeniu 20 cm | m2 | 76 |  | 0
19 | Podbudowa z kruszywa łamanego - warstwa o grubości po zagęszczeniu 10 cm | m2 | 982 |  | 0
20 | Podbudowa betonowa bez dylatacji - grubość warstwy po zagęszczeniu 20 cm (beton C 12/15) | m2 | 13 |  | 0
21 | Pielęgnacja piaskiem z polewaniem wodą podbudowy z mieszanki betonowej i z gruntu stabilizowanego cementem | m2 | 13 |  | 0
22 | Mechaniczne czyszczenie nawierzchni drogowej ulepszonej (bitum) | m2 | 140 |  | 0
23 | Skropienie nawierzchni drogowej emulsją asfaltową | m2 | 140 |  | 0
| RAZEM : PODBUDOWY |  |  |  | 0
* | NAWIERZCHNIE | * | * | * | *
24 | Roboty remontowe - frezowanie nawierzchni bitumicznej o gr. 5 cm z wywozem materiału z rozbiórki na odl. do 1 km - interpolacja | m2 | 175 |  | 0
25 | Wywiezienie materiału pofrezowego na Bazę ZDM ul. Energetyczna 4 | m3 | 8.75 |  | 0
26 | Nawierzchnia z mieszanek mineralno-bitumicznych grysowych - warstwa ścieralna asfaltowa - grubość po zagęszczeniu 5 cm | m2 | 87.2 |  | 0
27 | Nawierzchnia z kostki kamiennej rzędowej na podsypce cementowo-piaskowej (kostka z odzysku) | m2 | 13 |  | 0
28 | Nawierzchnia z kostki kamiennej nieregularnej o wysokości 9x11 cm na podsypce cementowo-piaskowej (materiał Inwestora) | m2 | 500 |  | 0
29 | Wjazdy do bram z kostki kamiennej o wymiarach 10x10x10 cm (lico płomieniowane, boki łupane) w kolorze granit strzegomski na podsypce cementowo-piaskowej w ciągu chodnika | m2 | 37 |  | 0
30 | Transport kostki kamiennej 9 x 11 cm z Bazy ZDM ul. Energetyczna 4 do miejsca wbudowania | t | 125 |  | 0
| RAZEM : NAWIERZCHNIE |  |  |  | 0
* | ELEMENTY ULIC | * | * | * | *
31 | Ława pod krawężniki betonowa z oporem | m3 | 16.73 |  | 0
32 | Krawężniki kamienne wystające o wymiarach 20x30 cm na podsypce cementowo-piaskowej | m | 239 |  | 0
33 | Ława pod obrzeża betonowa z oporem | m | 3.4 |  | 0
34 | Obrzeża betonowe o wymiarach 30x8 cm na podsypce cementowo-piaskowej (łączenie pióro-wpust) | m2 | 85 |  | 0
35 | Ława pod ściek betonowa zwykła | m3 | 9.02 |  | 0
36 | Ścieki uliczne z kostki kamiennej nieregularnej o wysokości 9x11 cm na podsypce cementowo-piaskowej (materiał Inwestora) | m | 225.5 |  | 0
37 | Chodniki z płyt betonowych 50x50x7 cm na podsypce cementowo-piaskowej z wypełnieniem spoin zaprawą cementową | m2 | 521 |  | 0
| razem : ELEMENTY ULIC |  |  |  | 0
* | INNE ROBOTY | * | * | * | *
38 | Regulacja pionowa studzienek dla kratek ściekowych ulicznych | szt. | 2 |  | 0
39 | Regulacja pionowa studzienek dla zaworów wodociągowych i gazowych | szt. | 6 |  | 0
40 | Regulacja pionowa studzienek telefonicznych | szt. | 9 |  | 0
41 | Regulacja świetlików | szt. | 16 |  | 0
42 | Demontaż odbojników gumowych | szt. | 16 |  | 0
43 | Otworzenie malowania poziomego farbą chlorokauczukową koloru białego | m2 | 64 |  | 0
| RAZEM : INNE ROBOTY |  |  |  | 0
ŁĄCZNIE (NETTO) |  |  |  |  | 0
PODATEK VAT 23% (zgodnie z obowiązującymi przepisami) |  |  |  |  | 0
Łącznie kwota z podatkiem VAT |  |  |  |  | 0