## Kosztorys
Rodos 6.8.38.2 [7934]
Przedmiar
Przebudowa pasa drogowego ulicy Dworskiej w Poznaniu : budowa chodnika - r o b o t y d r o g o w e
Nr poz. | Podstawa | Opis robót | Jm | Ilość
1 | 2 | 3 | 4 | 5
1 ROBOTY DROGOWE
1.1 R o b o t y p r z y g o t o w a w c z e
1.1.1 Roboty pomiarowe
1 | KNR 2-01 0119/03 | Roboty pomiarowe przy liniowych robotach ziemnych - trasa dróg w terenie równinnym | km | 0.45
Roboty pomiarowe
1.1.2 Roboty rozbiórkowe
2 | KNR SEK-06-01 0101/05 | Frezowanie nawierzchni asfaltowych na głębokości 4-5cm na zimno przy użyciu frezarki bez odwożenia kory | m2 | 45
3 | KNR 2-31 0803/03 | Rozebranie mechaniczne nawierzchni z mieszanek mineralno-bitumicznych o grubości 3cm - WARSTWA WIĄŻĄCA GRUB. 8cm | m2 | 22.5
4 | KNR 2-31 0803/04 | Rozebranie mechaniczne nawierzchni z mieszanek mineralno-bitumicznych o grubości 3cm - za każdy dalszy 1cm - DALSZE 5cm GRUB | m2 | 22.5
Cena jednostkowa
|  | Krotność |  | 5
5 | KNR 2-31 0815/07 | Rozebranie chodników z płyt betonowych o wymiarach 50x50x7cm na podsypce cementowo-piaskowej | m2 | 4
6 | KNR 2-31 0811/04 | Rozebranie nawierzchni z płyt drogowych betonowych (trylinka) o grubości 15cm z wypełnieniem spoin zaprawą cementową | m2 | 195
7 | KNR 2-31 0810/02 | Rozebranie nawierzchni z klinkieru na podsypce cementowo-piaskowej z wypełnieniem spoin - ANALOGIA: rozbiórka nawierzchni z brukowej kostki betonowej gr.8cm na podsypce cem-piask. | m2 | 18
8 | KNR 2-31 0802/01 | Rozebranie ręczne podbudowy z gruntu stabilizowanego o grubości 10cm | m2 | 217
9 | KNR 2-31 0802/05 | Rozebranie ręczne podbudowy z kruszywa kamiennego o grubości 15cm | m2 | 195
10 | KNR 2-31 0814/02 | Rozebranie obrzeży o wymiarach 8x30cm, na podsypce piaskowej | m | 45
11 | KNR 2-31 0812/03 | Rozebranie ław z betonu pod obrzeża | m3 | 0.9
12 | KNR 2-31 0813/04 | Rozebranie krawężników betonowych o wymiarach 20x30cm, na podsypce cementowo-piaskowej | m | 45
13 | KNR 2-31 0812/03 | Rozebranie ław z betonu pod krawężniki | m3 | 2.025
14 | KNR 4-01 0108/09 | Wywiezienie gruzu spryzmowanego samochodami skrzyniowymi na odległość do 1km | m3 | 92.675
15 | KNR 4-01 0108/10 | Wywiezienie gruzu spryzmowanego samochodami skrzyniowymi - na każdy następny 1km ponad 1km - ODWÓZ NA DALSZĄ ODLEGŁOŚĆ NA SKŁADOWISKO | m3 | 90.425
16 | KNR 4-01 0108/10 | Wywiezienie gruzu spryzmowanego samochodami skrzyniowymi - na każdy następny 1km ponad 1km - ODWÓZ NA DALSZĄ ODLEGŁOŚĆ DO ZDM | m3 | 2.25
17 | Wycena indywid | Koszt składowania gruzu | m3 | 88.625
18 | Wycena indywid | Koszt składowania materiałów bitumicznych | m3 | 1.8
Roboty rozbiórkowe
R o b o t y p r z y g o t o w a w c z e
1.2 R o b o t y d r o g o w e
1.2.1 Podbudowy
1.2.1.1 Profilowanie i zagęszczenie podłoża
19 | KNR 2-31 0103/02 | Profilowanie i zagęszczanie ręczne podłoża pod warstwy konstrukcyjne nawierzchni w gruncie kategorii III-IV - pod zjazdy | m2 | 27
20 | KNR 2-31 0103/02 | Profilowanie i zagęszczanie ręczne podłoża pod warstwy konstrukcyjne nawierzchni w gruncie kategorii III-IV - pod chodniki | m2 | 105
Profilowanie i zagęszczenie podłoża
1.2.1.2 Podbudowa z betonu cementwego
21 | KNR 2-31 0109/03 | Podbudowy betonowe bez dylatacji o grubości warstwy po zagęszczeniu 12cm - ANALOGIA: Podbudowa z betonu C8/10 gr.10cm (R,M,S=0,85) | m2 | 105
22 | KNR 2-31 0109/03 | Podbudowy betonowe bez dylatacji o grubości warstwy po zagęszczeniu 12cm - ANALOGIA: Podbudowa z betonu C8/10 gr.15cm | m2 | 27
23 | KNR 2-31 0109/04 | Podbudowy betonowe bez dylatacji - za każdy dalszy 1cm - J.W. DALSZE 3cm GRUB. | m2 | 27
Cena jednostkowa
|  | Krotność |  | 3
24 | KNR 2-31 0118/01 | Pielęgnacja piaskiem z polewaniem wodą podbudowy z betonu cementowego | m2 | 132
Podbudowa z betonu cementwego
Podbudowy
1.2.2 Nawierzchnie
1.2.2.1 Nawierzchnia z płyt betonowych
25 | KNR 2-31 0502/04 | Chodniki z płyt betonowych o wymiarach 50x50x7cm na podsypce cementowo-piaskowej gr.3cm | m2 | 105
Nawierzchnia z płyt betonowych
1.2.2.2 Nawierzchnia z kostki betonowej
26 | KNR 0-11 0317/04 | Nawierzchnie z kostki betonowej grubości 80mm na podsypce cementowo-piaskowej grubości 50mm z wypełnieniem spoin zaprawą cementową - KOSTKA SZARA CEGIEŁKA na podsypce cem-piask.1:4 gr.3cm | m2 | 27
Nawierzchnia z kostki betonowej
1.2.2.3 Zabezpieczenie geosiatką nawierzchni asfaltowej przed spękaniami
27 | KNR AT-03 0203/01 | Warstwa przeciwspękaniowa pod warstwy bitumiczne - Siatka przeciwspękaniowa na warstwie podbudowy zasadniczej (na połączeniu nawierzchni istn, i wbudowanej) | m2 | 31.5
Zabezpieczenie geosiatką nawierzchni asfaltowej przed spękaniami
1.2.2.4 Nawierzchnia z betonu asfaltowego
28 | KNR 2-31 1004/06 | Oczyszczenie mechaniczne nawierzchni ulepszonej z bitumu - OCZYSZCZENIE WARSTW KONSTRUKCYJNYCH BITUMICZNYCH | m2 | 67.5
29 | KNR 2-31 1004/07 | Skropienie nawierzchni asfaltem - SKROPIENIE WARSTW KONSTRUKCYJNYCH BITUMICZNYCH | m2 | 67.5
30 | KNR K-42 0104/05 | Warstwa wiążąca z betonu asfaltowego AC 16W o grubości 4cm - GRUB. WARSTWY 8cm | m2 | 22.5
31 | KNR K-42 0104/06 | Warstwa wiążąca z betonu asfaltowego AC 16W - dodatek za każdy dalszy 1cm grubości - DALSZE 4cm GRUB. | m2 | 22.5
Cena jednostkowa
|  | Krotność |  | 4
32 | KNR K-42 0104/17 | Warstwa ścieralna z betonu asfaltowego AC 11S o grubości 3cm - WARSTWA GRUB. 4cm | m2 | 45
33 | KNR K-42 0104/18 | Warstwa ścieralna z betonu asfaltowego AC 11S - dodatek za każdy dalszy 1cm grubości warstwy ponad 3cm - DALSZY 1cm GRUB. | m2 | 45
Nawierzchnia z betonu asfaltowego
Nawierzchnie
1.2.3 Elementy ulic
1.2.3.1 Krawężniki
34 | KNR 2-31 0402/04 | Ława betonowa z oporem pod krawężniki - ława z betonu C12/15 | m3 | 2.7
35 | KNR 2-31 0403/03 | Krawężniki betonowe o wymiarach 15x30cm wystające na podsypce cementowo-piaskowej gr.3cm | m | 45
Krawężniki
1.2.3.2 Obrzeża
36 | KNR 2-31 0402/04 | Ława betonowa z oporem pod krawężniki - ława z betonu C12/15 - pod obrzeża | m3 | 2.56
37 | KNR 2-31 0407/05 | Obrzeża betonowe o wymiarach 30x8cm na podsypce cementowo-piaskowej gr.3cm | m | 64