## Kosztorys
514-73-010 : KOSZTORYS
bud: | Przebudowa drogowej sygnalizacji świetlnej
ob: | Skryżowanie ul.Zamenhoffa - Łabędzia
rob: | Branza elektryczna (wer. 1.0)
Poz | Symbol |  | Nazwa | Jedn | Ilość | Cena j. | Wartość
DZIAŁ 01 |  | Przygotowanie terenu pod budowę (STWiORB E-01.00.00)
DZIAŁ 01.01 |  | Demontaż
10 | KNR 510-11-04-01-00 | E.01.00.00 | Demontaż przycisku zgłoszeniowego dla pieszych | szt | 6 | 0 | 0
20 | KNR 510-01-01-03-04 | E.01.00.00 | Demontaż kabla do 3kg/m | metr | 1230 | 0 | 0
|  |  |  | Razem: |  |  | 0
DZIAŁ 01.02 |  | Roboty ziemne i wywóz materiałów odpadowych STWiORB E-01.00.00
30 | KNR 231-08-10-02-00 | E.01.00.00 | Rozebranie nawierzchni z klinkieru na podsypce cementowo-piaskowej z wypełnieniem spoin masą cementowo-piaskową. ANALOGIA: Rozebranie nawierzchnie z kostki betonowej grub 8 cm nawierzchnia chodnika | m2 | 6 | 0 | 0
40 | KNR 401-01-08-09-00 | E.01.00.00 | Wywóz gruzu spryzmowanego samochodami skrzyniowymi na odległość do 1 km z załadunkiem i wyładunkiem | m3 | 0.096 | 0 | 0
50 | KNR 401-01-08-10-00 | E.01.00.00 | Wywóz gruzu spryzmowanego samochodami skrzyniowymi na każdy następny 1 km (składniki normy x współczynnik S x UWAGA!- oferent winien przyjąć własny współczynnik w zależności od rzeczywistej odległości) | m3 | 0.096 | 0 | 0
60 | KNR 201-07-01-02-10 | E-01.00.00 | Wykopanie ręczne rowu kablowego o wym 0,8x0,4 w gruncie kat 3 | metr | 6 | 0 | 0
70 | KNR 401-01-08-02-00 | E-01.00.00 | Wywóz ziemi z wykopów z załadowaniem i wyładowaniem samochodami skrzyniowymi na odległość do 1 km w gruncie kategorii 3 (dla wymiany 100% gruntu) | m3 | 1.92 | 0 | 0
80 | KNR 401-01-08-04-00 | E-01.00.00 | Wywóz ziemi z wykopów samochodami skrzyniowymi na każdy następny 1 km (składniki normy x współczynnik S x UWAGA!- oferent winien przyjąć własny współczynnik w zależności od rzeczywistej odległości) (dla wymiany 100% gruntu) | m3 | 1.92 | 0 | 0
90 | KNR 510-03-01-01-00 | E-01.00.00 | Nasypanie piasku na dnie rowu kablowego o grubości 0,1 m o szer do 0,4 m | metr | 12 | 0 | 0
|  |  |  | Razem: |  |  | 0
DZIAŁ 01.03 |  | Roboty budowlane w zakresie wznoszenia kompletnych obiektów budowlanych
DZIAŁ 01.03.1 |  | Rury osłonowe, studnie kablowe, przewierty/przepusty STWiORB E-01.00.00
100 | KNR 510-03-03-02-00 | E-01.00.00 | Ułożenie rur osłonowych giętkich PE w wykopie fi 75 | metr | 6 | 0 | 0
110 | KNR 501-05-05-04-00 | E-01.00.00 | Wymiana ramy studni SKR-1 | szt | 2 | 0 | 0
120 | KNR 501-05-05-02-00 | E-01.00.00 | Wymiana pokrywy studni SKR-1 | szt | 2 | 0 | 0
130 | KNR 501-05-05-04-00 | E-01.00.00 | Wymiana ramy studni SK-1 | szt | 1 | 0 | 0
140 | KNR 501-05-05-02-00 | E-01.00.00 | Wymiana pokrywy studni SK-1 | szt | 1 | 0 | 0
|  |  |  | Razem: |  |  | 0
DZIAŁ 01.03.3 |  | Linie kablowe niskiego napięcia STWiORB E-01.00.00
150 | KNR 510-01-14-01-00 | E-01.00.00 | Układanie kabli YKY 5x1,5 w rurach | metr | 511 | 0 | 0
160 | KNR 510-01-14-01-00 | E-01.00.00 | Układanie kabli YKSY 7x1,5 w rurach | metr | 743 | 0 | 0
170 | KNR 514-05-16-01-14 | E-01.00.00 | Okablowanie szafy przewodem 1,5mm2 (okablowanie sterownika sygnalizacji) | metr | 62 | 0 | 0
180 | KNR 510-06-02-03-00 | E-01.00.00 | Obróbka kabla sygnalizacyjnego 5 żyłowego | szt | 16 | 0 | 0
190 | KNR 510-06-02-03-00 | E-01.00.00 | Obróbka kabla sygnalizacyjnego 7 żyłowego | szt | 24 | 0 | 0
|  |  |  | Razem: |  |  | 0
DZIAŁ 01.03.4 |  | Badania i pomiary STWiORB E-01.00.00
200 | KNR 403-12-03-03-00 | E-01.00.00 | Badanie linii kablowej sterowniczej o ilości 5 żył | szt | 8 | 0 | 0
210 | KNR 403-12-03-03-00 | E.01.00.00 | Badanie linii kablowej sterowniczej o ilości 7żył | szt | 12 | 0 | 0
220 | KNNR N005-13-07-01-00 | E.01.00.00 | Badanie obwodu sygnalizacyjnego do przycisków | szt | 6 | 0 | 0
|  |  |  | Razem: |  |  | 0
DZIAŁ 01.03.5 |  | Uziomy STWiORB E-01.00.00
230 | KNNR N005-06-12-06-00 | E-01.00.00 | Montaż złącza kontrolnego uziomu | szt | 1 | 0 | 0
240 | KNP 1018-13-46-01-00 | E-01.00.00 | Badanie uziemienia | szt | 1 | 0 | 0
|  |  |  | Razem: |  |  | 0
DZIAŁ 02 |  | Roboty drogowe - związane z odtworzeniem nawierzchni po wykonaniu robót kablowych STWiORB E-01.00.00
250 | KNR 201-07-04-02-10 | E-01.00.00 | Zasyp rowów dla kabli ręcznie o wym. 0,6x0,4m (100% wymiany gruntu) | metr | 6 | 0 | 0
260 | KNR 231-03-17-03-00 | E-01.00.00 | Chodnik z kostki brukowej betonowej o grub. 8 cm na podsypce cementowo - piaskowej grub 5 cm, (kostka 80% z demontażu) | m2 | 6 | 0 | 0
270 | KNR 231-03-17-08-00 | E-01.00.00 | Chodnik z kostki brukowej betonowej o grub. 8 cm - dodatek za 1 cm różnicy. (-2 cm. krotność 2 Podsypka cementowo - piaskowa grub 3 cm) | m2 | -6 | 0 | 0
280 | KNR 201-05-10-01-00 | E-01.00.00 | Humusowanie poboczy z obsianiem przy grubości warstwy 5cm | m2 | 5 | 0 | 0
290 | KNR 201-05-10-02-00 | E-01.00.00 | Humusowanie poboczy z obsianiem - dodatek za każde dalsze 5 cm humusu Krotność 1 (razem 10cm) | m2 | 5 | 0 | 0
|  |  |  | Razem: |  |  | 0
DZIAŁ 03 |  | Instalowanie świateł ruchu drogowego STWiORB E-01.00.00
300 | KNR 510-11-04-02-00 | E-01.00.00 | Wprowadzenie kabli do sygnalizatora | szt | 14 | 0 | 0
310 | 00000100 | E-01.00.00 | Kalkulacja własna. Przystosowanie sterownika do wymagań związanych z nowymi przyciskami i sagnałami akustycznymi, - zaprogramowanie i uruchomienie sygnalizacji | szt | 1 | 0 | 0
320 | KNR 514-05-14-01-00 | E-01.00.00 | Montaż listwy zaciskowej w masztach i słupach sygnalizacyjnych (złącza samozaciskowe) | szt | 1 | 0 | 0
330 | KNR 510-10-04-01-00 | E-01.00.00 | Montaż przewodów wciąganych do słupów i wysięgników YDY 3x1,5 (12m x 2 sygnalizatory) | metr | 24 | 0 | 0
340 | KNR 514-05-11-01-00 | E-01.00.00 | Montaż przycisków zgłoszeniowych z potwierdzeniem zgłoszenia (24V ze sterownika) i piktogramem informacyjnym dla pieszych oraz sygnałem akustycznym naprowadzającym | szt | 6 | 0 | 0
350 | KNR 510-11-04-01-00 | E-01.00.00 | Montaż sygnalizatora akustycznego w obudowie sygnalizatora typu S5 | szt | 6 | 0 | 0
360 | KNP 1018-13-57-05-00 | E-01.00.00 | Badanie sygnalizacji, układów sterowania i akomodacji | kmpl | 1 | 0 | 0
|  |  |  | Razem: |  |  | 0
|  |  |  | OGÓŁEM KOSZTORYS NETTO: |  |  | 0
|  |  |  | PODATEK VAT: |  |  | 0
|  |  |  | OGÓŁEM KOSZTORYS BRUTTO: |  |  | 0