## Arkusz1
PRZEDMIAR OFERTA
Remont nawierzchni chodnika ul. Odrzycka w Poznaniu (na odcinku od ul. Templińskiej do ul. Ławica strona zachodnia)
Lp. | Nazwa | Obmiar | Jednostka miary | Ilość | Cena | Wartość
1 | ROBOTY PRZYGOTOWAWCZE
1 | Ręczne rozebranie nawierzchni z mieszanek mineralno-bitumicznych o grubości 5 cm | 5.5 | m2 |  |  | 0
2 | Roboty remontowe - cięcie piłą nawierzchni bitumicznych na gł. do 5 cm | 11 | m |  |  | 0
3 | Rozebranie chodników, wysepek przystankowych i przejść dla pieszych z płyt betonowych 35x35x5 cm na podsypce piaskowej | 312 | m2 |  |  | 0
4 | Wywiezienie gruzu z terenu rozbiórki przy mechanicznym załadowaniu i wyładowaniu samochodem samowyładowczym | 15.875 | m3 |  |  | 0
| RAZEM ROBOTY PRZYGOTOWAWCZE |  |  |  |  | 0
2 | ROBOTY ZIEMNE
5 | Roboty ziemne wykon.koparkami przedsiębiernymi o poj.łyżki 0.40 m3 w gr.kat.III z transp.urobku samochod.samowyładowczymi | 49.92 | m3 |  |  | 0
| RAZEM ROBOTY ZIEMNE |  |  |  |  | 0
3 | PODBUDOWY
6 | Ręczne profilowanie i zagęszczenie podłoża pod warstwy konstrukcyjne nawierzchni w gruncie kat. III-IV | 312 | m2 |  |  | 0
7 | Podbudowa betonowa bez dylatacji - grubość warstwy po zagęszczeniu 10 cm (beton C8/10) | 312 | m2 |  |  | 0
8 | Pielęgnacja piaskiem z polewaniem wodą podbudowy z mieszanki betonowej i z gruntu stabilizowanego cementem | 312 | m2 |  |  | 0
| RAZEM ROBOTY PODBUDOWY |  |  |  |  | 0
4 | ELEMENTY ULIC
9 | Nawierzchnie z kostki brukowej betonowej grubość 8 cm na podsypce cementowo-piaskowej | 312 | m2 |  |  | 0
10 | Krawężniki betonowe wystające o wymiarach 10x25 cm na podsypce cementowo-piaskowej | 11 | m |  |  | 0
11 | Ława pod krawężniki betonowa z oporem | 0.77 | m3 |  |  | 0
12 | Obrzeża betonowe o wymiarach 30x8 cm na podsypce cementowo-piaskowej z wypełnieniem spoin zaprawą cementową | 240 | m |  |  | 0
13 | Ława pod obrzeża betonowa z oporem | 9.6 | m3 |  |  | 0
| RAZEM ROBOTY ELEMENTY ULIC |  |  |  |  | 0
5 | ROBOTY INNE
14 | Regulacja pionowa studzienek dla studzienek telefonicznych | 3 | szt. |  |  | 0
| RAZEM ROBOTY ELEMENTY ULIC |  |  |  |  | 0
WARTOŚĆ KOSZTORYSU wartość netto | [5 empty] | 0
VAT(%)
WARTOŚĆ KOSZTORYSU wartość brutto