## ARKUSZ 1
PRZEDMIAR_OFERTA
REMONT NAWIERZCHNI CHODNIKA UL. CHLEBOWA (ODC. OD WJAZDU DO BLOKU NR 1 W KIERUNKU WSCHODNIM ; PO STRONIE PÓŁNOCNEJ) W POZNANIU.
LP | Pozycja | Jednostka obmiarowa | Ilość | Cena jednostkowa | Wartość
1 | 3 | 4 | 5 | 6 | 7
* | ROBOTY ROZBIÓRKOWE | * | * | * | *
1 | Roboty remontowe - cięcie piłą nawierzchni bitumicznych na gł. 5 cm | m | 5 |  | 0
2 | Rozebranie nawierzchni z trylinki (do ponownego wbudowania) | m2 | 3 |  | 0
3 | Rozebranie chodników, wysepek przystankowych i przejść dla pieszych z płyt betonowych 35x35x5 cm na podsypce cementowo-piaskowej | m2 | 23.5 |  | 0
4 | Rozebranie krawężników betonowych 15x30 cm na podsypce cementowo-piaskowej | m | 10 |  | 0
5 | Rozebranie ław pod krawężniki z betonu | m3 | 0.7 |  | 0
6 | Rozebranie obrzeży 6x20 cm na podsypce piaskowej | m3 | 27 |  | 0
7 | Rozebranie ław pod obrzeża z betonu | m | 1.08 |  | 0
8 | Załadowanie gruzu koparko-ładowarką przy obsłudze na zmianę roboczą przez 3 samochody samowyładowcze | m3 | 5.59 |  | 0
9 | Wywiezienie gruzu z terenu rozbiórki przy mechanicznym załadowaniu i wyładowaniu samochodem samowyładowczym (odległość określi oferent) | m3 | 5.59 |  | 0
| RAZEM : ROBOTY ROZBIÓRKOWE |  |  |  | 0
* | ROBOTY ZIEMNE | * | * | * | *
10 | Roboty ziemne wykonywane koparkami podsiębiernymi o poj. łyżki 0.40 m3 w gruncie kat. III z transportem urobku samochodami samowyładowczymi (odległość określi oferent) | m3 | 3.88 |  | 0
| RAZEM : ROBOTY ZIEMNE |  |  |  | 0
* | PODBUDOWY | * | * | * | *
11 | Profilowanie i zagęszczenie podłoża pod warstwy konstrukcyjne nawierzchni w gruncie kat. III-IV | m2 | 26.5 |  | 0
12 | Podbudowa betonowa bez dylatacji - grubość warstwy po zagęszczeniu 10 cm (beton C 8/10) | m2 | 23.5 |  | 0
13 | Pielęgnacja piaskiem z polewaniem wodą podbudowy z mieszanki betonowej i z gruntu stabilizowanego cementem | m2 | 23.5 |  | 0
14 | Mechaniczne czyszczenie nawierzchni drogowej ulepszonej (bitum) | m2 | 5 |  | 0
15 | Skropienie nawierzchni drogowej emulsją asfaltową | m2 | 5 |  | 0
| RAZEM : PODBUDOWY |  |  |  | 0
* | NAWIERZCHNIE | * | * | * | *
16 | Nawierzchnia z płyt drogowych betonowych - trylinka (materiał z odzysku) | m2 | 3 |  | 0
17 | Nawierzchnia z mieszanek mineralno-bitumicznych grysowych - warstwa ścieralna asfaltowa - grubość po zagęszczeniu 5 cm (AC 11 S - KR2) | m2 | 5 |  | 0
| RAZEM : NAWIERZCHNIE |  |  |  | 0
* | ROBOTY WYKOŃCZENIOWE | * | * | * | *
18 | Ręczne usunięcie warstwy ziemi urodzajnej (humusu) o grubości do 10 cm z darnią z przewozem taczkami | m2 | 22 |  | 0
19 | Roboty ziemne wykonywane koparkami podsiębiernymi 0.40 m3 w ziemi kat. I-III uprzednio zmagazynowanej w hałdach z transportem urobku samochodami samowyładowczymi (odległość określi oferent) | m3 | 2.2 |  | 0
20 | Rozścielenie ziemi urodzajnej wraz z kosztami zakupu i transportem w miejsce wbudowania | m3 | 2.2 |  | 0
21 | Wykonanie trawników dywanowych siewem na gruncie kat. I-II z nawożeniem | m2 | 22 |  | 0
| RAZEM : ROBOTY WYKOŃCZENIOWE |  |  |  | 0
* | ELEMENTY ULIC | * | * | * | *
22 | Ława pod krawężniki betonowe z oporem | m3 | 0.7 |  | 0
23 | Krawężniki betonowe wystające o wymiarach 15x30 cm na podsypce cementowo-piaskowej | m | 10 |  | 0
24 | Ława pod obrzeża betonowa z oporem | m3 | 1.08 |  | 0
25 | Obrzeża betonowe o wymiarach 30x8 cm na podsypce cementowo-piaskowej (łączenie pióro-wpust) | m | 27 |  | 0
26 | Chodniki z płyt betonowych 35x35x5 cm na podsypce cementowo-piaskowej z wypełnieniem spoin zaprawą cementową | m2 | 23.5 |  | 0
| razem : ELEMENTY ULIC |  |  |  | 0
ŁĄCZNIE (NETTO) |  |  |  |  | 0
PODATEK VAT 23% (zgodnie z obowiązującymi przepisami) |  |  |  |  | 0
Łącznie kwota z podatkiem VAT |  |  |  |  | 0