## ARKUSZ 1
PRZEDMIAR_OFERTA
REMONT NAWIERZCHNI CHODNIKA UL. RAWICKA (ODC. GŁOGOWSKA - KONIEC POSESJI NR 18A ; STRONA POŁUDNIOWA) W POZNANIU.
LP | Pozycja | Jednostka obmiarowa | Ilość | Cena jednostkowa | Wartość
1 | 3 | 4 | 5 | 6 | 7
* | ROBOTY ROZBIÓRKOWE | * | * | * | *
1 | Roboty remontowe - cięcie piłą nawierzchni bitumicznych na gł. 5 cm | m | 223 |  | 0
2 | Mechaniczne rozebranie nawierzchni z mieszanek mineralno-bitumicznych o grubości 5 cm | m2 | 111.5 |  | 0
3 | Rozebranie nawierzchni z płyt drogowych betonowych z wypełnieniem spoin zaprawą cementową | m2 | 62 |  | 0
4 | Rozebranie chodników, wysepek przystankowych i przejść dla pieszych z płyt betonowych 35x35x5 cm na podsypce cementowo-piaskowej | m2 | 580.5 |  | 0
5 | Rozebranie krawężników betonowych 15x30 cm na podsypce cementowo-piaskowej | m | 223 |  | 0
6 | Rozebranie ław pod krawężniki z betonu | m3 | 15.61 |  | 0
7 | Załadowanie gruzu koparko-ładowarką przy obsłudze na zmianę roboczą przez 3 samochody samowyładowcze | m3 | 104.32 |  | 0
8 | Wywiezienie gruzu z terenu rozbiórki przy mechanicznym załadowaniu i wyładowaniu samochodem samowyładowczym (odległość określi oferent) | m3 | 104.32 |  | 0
| RAZEM : ROBOTY ROZBIÓRKOWE |  |  |  | 0
* | ROBOTY ZIEMNE | * | * | * | *
9 | Roboty ziemne wykonywane koparkami podsiębiernymi o poj. łyżki 0.40 m3 w gruncie kat. III z transportem urobku samochodami samowyładowczymi (odległość określi oferent) | m3 | 103.28 |  | 0
| RAZEM : ROBOTY ZIEMNE |  |  |  | 0
* | PODBUDOWY | * | * | * | *
10 | Profilowanie i zagęszczenie podłoża pod warstwy konstrukcyjne nawierzchni w gruncie kat. III-IV | m2 | 642.5 |  | 0
11 | Podbudowa betonowa bez dylatacji - grubość warstwy po zagęszczeniu 10 cm | m2 | 642.5 |  | 0
12 | Pielęgnacja piaskiem z polewaniem wodą podbudowy z mieszanki betonowej i z gruntu stabilizowanego cementem | m2 | 642.5 |  | 0
13 | Mechaniczne czyszczenie nawierzchni drogowej ulepszonej (bitum) | m2 | 111.5 |  | 0
14 | Skropienie nawierzchni drogowej emulsją asfaltową | m2 | 111.5 |  | 0
| RAZEM : PODBUDOWY |  |  |  | 0
* | NAWIERZCHNIE | * | * | * | *
15 | Nawierzchnia z mieszanek mineralno-bitumicznych grysowych - warstwa ścieralna asfaltowa - grubość po zagęszczeniu 5 cm | m2 | 111.5 |  | 0
16 | Wjazdy z kostki brukowej betonowej o grubości 8 cm koloru szarego na podsypce cementowo-piaskowej | m2 | 62 |  | 0
| RAZEM : NAWIERZCHNIE |  |  |  | 0
* | ELEMENTY ULIC | * | * | * | *
17 | Ława pod krawężniki betonowa z oporem | m3 | 15.61 |  | 0
18 | Krawężniki betonowe wystające o wymiarach 15x30 cm na podsypce cementowo-piaskowej | m | 223 |  | 0
19 | Ława pod obrzeża betonowa z oporem | m3 | 4.36 |  | 0
20 | Obrzeża betonowe o wymiarach 30x8 cm na podsypce cementowo-piaskowej (łączenie pióro-wpust) | m | 109 |  | 0
21 | Chodniki z płyt betonowych 50x50x7 cm na podsypce cementowo-piaskowej z wypełnieniem spoin zaprawą cementową | m2 | 567.5 |  | 0
| razem : ELEMENTY ULIC |  |  |  | 0
* | INNE ROBOTY | * | * | * | *
22 | Regulacja pionowa studzienek dla zaworów wodociągowych i gazowych | szt. | 7 |  | 0
23 | Regulacja pionowa studzienek telefonicznych | szt. | 1 |  | 0
24 | Faktury integracyjne - pola uwagi szerokości 60 cm z płyt betonowych z betonu spolimeryzowanego 30x30x8 cm koloru żółtego oraz elementy naprowadzające szerokości 60 cm z płyt betonowych 30x30x8 cm koloru białego | m2 | 13 |  | 0
| RAZEM : INNE ROBOTY |  |  |  | 0
ŁĄCZNIE (NETTO) |  |  |  |  | 0
PODATEK VAT 23% (zgodnie z obowiązującymi przepisami) |  |  |  |  | 0
Łącznie kwota z podatkiem VAT |  |  |  |  | 0