## ARKUSZ 1
PRZEDMIAR_OFERTA
REMONT NAWIERZCHNI CHODNIKA UL. CHODZIESKA (ODC. POSESJA NR 24 - SIANOWSKA) W POZNANIU.
LP | Pozycja | Jednostka obmiarowa | Ilość | Cena jednostkowa | Wartość
1 | 3 | 4 | 5 | 6 | 7
* | ROBOTY ROZBIÓRKOWE | * | * | * | *
1 | Roboty remontowe - cięcie piłą nawierzchni betonowych niespękanych na gł. 5 cm | m | 2 |  | 0
2 | Mechaniczne rozebranie nawierzchni z mieszanek mineralno-bitumicznych o grubości 5 cm | m2 | 95 |  | 0
3 | Mechaniczne rozebranie podbudowy z kruszywa kamiennego o grubości 10 cm | m2 | 92 |  | 0
4 | Ręczne rozebranie nawierzchni z kostki kamiennej nieregularnej na podsypce cementowo-piaskowej | m2 | 3 |  | 0
5 | Rozebranie nawierzchni z płyt ażurowychni (do ponownego wbudowania) | m2 | 46 |  | 0
6 | Rozebranie obrzeży 8x30 cm na podsypce piaskowej (do ponownego wbudowamia) | m | 79 |  | 0
7 | Rozebranie obrzeży 6x20 cm na podsypce piaskowej | m | 152 |  | 0
8 | Rozebranie ław pod obrzeża z betonu | m3 | 9.24 |  | 0
9 | Załadowanie gruzu koparko-ładowarką przy obsłudze na zmianę roboczą przez 3 samochody samowyładowcze | m3 | 37.3 |  | 0
10 | Wywiezienie gruzu z terenu rozbiórki przy mechanicznym załadowaniu i wyładowaniu samochodem samowyładowczym (odległość określi oferent) | m3 | 37.3 |  | 0
| RAZEM : ROBOTY ROZBIÓRKOWE |  |  |  | 0
* | ROBOTY ZIEMNE | * | * | * | *
11 | Roboty ziemne wykonywane koparkami podsiębiernymi o poj. łyżki 0.40 m3 w gruncie kat. III z transportem urobku samochodami samowyładowczymi (odległość określi oferent) | m3 | 29.39 |  | 0
| RAZEM : ROBOTY ZIEMNE |  |  |  | 0
* | PODBUDOWY | * | * | * | *
12 | Profilowanie i zagęszczenie podłoża pod warstwy konstrukcyjne nawierzchni w gruncie kat. III-IV | m2 | 206 |  | 0
13 | Podbudowa betonowa bez dylatacji - grubość warstwy po zagęszczeniu 10 cm (beton C 8/10) | m2 | 118 |  | 0
14 | Pielęgnacja piaskiem z polewaniem wodą podbudowy z mieszanki betonowej i z gruntu stabilizowanego cementem | m2 | 118 |  | 0
15 | Podbudowa z kruszywa łamanego - warstwa o grubości po zagęszczeniu 35 cm | m2 | 42 |  | 0
| RAZEM : PODBUDOWY |  |  |  | 0
* | NAWIERZCHNIE | * | * | * | *
16 | Nawierzchnie z płyt wielootworowych gr. 10 cm z wypełnieniem szczelin grysem bazaltowym (z odzysku) | m2 | 46 |  | 0
17 | Nawierzchnie z płyt wielootworowych gr. 10 cm z wypełnieniem szczelin grysem bazaltowym | m2 | 42 |  | 0
| RAZEM : NAWIERZCHNIE |  |  |  | 0
* | ELEMENTY ULIC | * | * | * | *
18 | Ława pod obrzeża betonowa z oporem | m3 | 6.08 |  | 0
19 | Obrzeża betonowe o wymiarach 30x8 cm na podsypce cementowo-piaskowej (z odzysku) | m | 76 |  | 0
20 | Obrzeża betonowe o wymiarach 30x8 cm na podsypce cementowo-piaskowej (łączenie pióro-wpust) | m | 76 |  | 0
21 | Chodniki z kostki brukowej betonowej typu cegła koloru szarego o grubości 8 cm na podsypce cementowo-piaskowej | m2 | 118 |  | 0
| razem : ELEMENTY ULIC |  |  |  | 0
* | INNE ROBOTY | * | * | * | *
22 | Regulacja pionowa studzienek dla zaworów wodociągowych i gazowych | szt. | 3 |  | 0
23 | Usunięcie krzewów | m2 | 4 |  | 0
| RAZEM : INNE ROBOTY |  |  |  | 0
ŁĄCZNIE (NETTO) |  |  |  |  | 0
PODATEK VAT 23% (zgodnie z obowiązującymi przepisami) |  |  |  |  | 0
Łącznie kwota z podatkiem VAT |  |  |  |  | 0