## Arkusz1
Lp. | Podstawa | Opis | Jedn.obm. | Ilość | Cena jedn. | Wartość
1 |  | I. ROBOTY PRZYGOTOWAWCZE
1 d.1 | KNNR 1 111-1 | Roboty pomiarowe przy liniowych robotach ziemnych - trasa dróg w terenie równinnym | km | 0.103 |  | 0
|  | Razem dział: I. ROBOTY PRZYGOTOWAWCZE |  |  |  | 0
2 |  | II. ROBOTY ROZBIÓRKOWE
2 d.2 | KNNR 6 802-2 | Rozebranie nawierzchni jezdni i zjazdów z kruszywa - przyjęto gr. 10 cm | m2 | 79 |  | 0
3 d.2 | KNR 4-04 1103-1 | Wywiezienie gruzu z terenu rozbiórki przy mechanicznym załadowaniu i wyładowaniu | m3 | 10.3 |  | 0
4 d.2 | KNR 4-04 1103-4 | Wywiezienie gruzu z terenu rozbiórki - transport gruzu samochodem samowyładowczym na odl. 1 km | m3 | 10.3 |  | 0
5 d.2 | KNR 4-04 1103-5 | Wywiezienie gruzu - nakłady uzupełniające na każdy dalszy rozpoczęty km odl. transportu ponad 1 km (odległość wg oferenta) | m3 | 10.3 |  | 0
6 d.2 | 2-2 Uproszczona | Opłata za składowanie gruzu | m3 | 10.3 |  | 0
|  | Razem dział: II. ROBOTY ROZBIÓRKOWE |  |  |  | 0
3 |  | III. ROBOTY ZIEMNE
7 d.3 | KNNR 1 202-8 | Roboty ziemne koparkami z transportem urobku samochodami samowyładowczymi, grunt kat. III-IV (wykopy i odwóz gruntu wraz z opłatą za składowanie) | m3 | 325 |  | 0
8 d.3 | KNNR 1 208-1 | Nakłady uzupełniające za każdy dalszy rozpoczęty 1 km odl. transportu ponad 1 km samochodami samowyładowczymi, kat. gruntu I-IV (odległość wg oferenta) | m3 | 325 |  | 0
9 d.3 | KNNR 1 201-5 | Roboty ziemne koparkami z transportem urobku samochodami samowyładowczymi, grunt kat. I - II (dowóz gruntu do wykonania nasypów) | m3 | 21 |  | 0
10 d.3 | KNNR 1 208-1 | Nakłady uzupełniające za każdy dalszy rozpoczęty 1 km odl. transportu ponad 1 km samochodami samowyładowczymi, kat. gruntu I-IV (odległość wg oferenta) | m3 | 21 |  | 0
11 d.3 | 1-1 | Zakup materiału do wykonania nasypów | m3 | 21 |  | 0
12 d.3 | KNNR 1 407-1 | Formowanie i zagęszczanie spycharkami nasypów, kat. gruntu I-II | m3 | 21 |  | 0
13 d.3 | KNR 2-31 1512-4 | Dowóz wody do wykonania nasypów | m3 | 1.1 |  | 0
|  | Razem dział: III. ROBOTY ZIEMNE |  |  |  | 0
4 |  | IV. KRAWĘŻNIKI
14 d.4 | KNR 2-31 402-4 | Ława betonowa z oporem pod opornik | m3 | 21.3 |  | 0
15 d.4 | KNR 2-31 403-5 | Opornik betonowy zatopiony o wym. 12x25 cm cm na podsypce cementowo-piaskowej | m | 242 |  | 0
|  | Razem dział: IV. KRAWĘŻNIKI |  |  |  | 0
5 |  | V. NAWIERZCHNIA
16 d.5 | KNNR 6 103-3 | Profilowanie i zagęszczanie podłoża pod warstwy konstrukcyjne nawierzchni wykonywane mechanicznie, kat. gruntu II-VI | m2 | 546 |  | 0
17 d.5 | KNNR 6 104-3 | Wykonanie i zagęszczanie mechaniczne warstwy z piasku o gr. po zagęszczeniu 10 cm | m2 | 546 |  | 0
18 d.5 | KNNR 6 113-3 | Podbudowa z kruszywa łamanego stabilizowanego mechanicznie o uziarnieniu ciągłym 0/31,5 mm, gr. warstwy po zagęszczeniu 25 cm | m2 | 546 |  | 0
19 d.5 | KNR 2-01 129-3 | Wykonanie nawierzchni z płyt ażurowych o wym. 40x60 cm na podsypce piaskowej - otwory wypełnione grysem bazaltowym | m2 | 402 |  | 0
20 d.5 | KNNR 6 502-3 | Nawierzchnia z kostki brukowej betonowej gr. 8 cm na podsypce piaskowej, wypełnienie spoin piaskiem | m2 | 144 |  | 0
|  | Razem dział: V. NAWIERZCHNIA |  |  |  | 0
6 |  | VI. ZJAZDY, POBOCZA
21 d.6 | KNNR 6 103-3 | Profilowanie i zagęszczanie podłoża pod warstwy konstrukcyjne nawierzchni wykonywane mechanicznie, kat. gruntu II-VI | m2 | 103 |  | 0
22 d.6 | KNNR 6 204-5 | Umocnienie zjazdów i poboczy kruszywem łamanym, gr. warstwy po uwałowaniu 5 cm | m2 | 103 |  | 0
|  | Razem dział: VI. ZJAZDY, POBOCZA |  |  |  | 0
7 |  | VII. ROBOTY INNE
23 d.7 | KNR 2-31 1406-3 | Regulacja pionowa studzienek dla urządzeń podziemnych - włazy kanałowe | szt | 3 |  | 0
24 d.7 | KNR 2-31 1406-4 | Regulacja pionowa studzienek dla urządzeń podziemnych - zawory wodociągowe i gazowe | szt | 10 |  | 0
25 d.7 | KNR 2-31 1406-5 | Regulacja pionowa studzienek dla urządzeń podziemnych - studzienki telefoniczne | szt | 2 |  | 0
|  | Razem dział: VII. ROBOTY INNE |  |  |  | 0
[5 empty] | Razem kosztorys: | 0
[5 empty] | wartość VAT (23%) | 0
[5 empty] | wartość brutto | 0