## ARKUSZ 1
PRZEDMIAR_OFERTA
REMONT NAWIERZCHNI WJAZDU W UL. ROJNĄ OD STRONY UL. KOTOWO W POZNANIU.
LP | Pozycja | Jednostka obmiarowa | Ilość | Cena jednostkowa | Wartość
1 | 3 | 4 | 5 | 6 | 7
* | ROBOTY ROZBIÓRKOWE | * | * | * | *
1 | Roboty remontowe - cięcie piłą nawierzchni bitumicznych na gł. 5 cm | m | 7 |  | 0
2 | Mechaniczne rozebranie nawierzchni z mieszanek mineralno-bitumicznych o grubości 5 cm | m2 | 3.5 |  | 0
3 | Rozebranie nawierzchni z kostki brukowej betonowej na podsypce cementowo-piaskowej | m2 | 14 |  | 0
4 | Mechaniczne rozebranie podbudowy gruzu betonowego o grubości 10 cm | m2 | 63 |  | 0
5 | Rozebranie krawężników betonowych 20x30 cm na podsypce cementowo-piaskowej | m | 7 |  | 0
6 | Rozebranie ław pod krawężniki z betonu | m3 | 0.49 |  | 0
7 | Rozebranie ścieków z kostki brukowej betonowej cm na podsypce cementowo-piaskowej | m | 7 |  | 0
8 | Rozebranie ław pod ściek z betonu | m3 | 0.28 |  | 0
9 | Załadowanie gruzu koparko-ładowarką przy obsłudze na zmianę roboczą przez 3 samochody samowyładowcze | m3 | 13.39 |  | 0
10 | Wywiezienie gruzu z terenu rozbiórki przy mechanicznym załadowaniu i wyładowaniu samochodem samowyładowczym (odległość określi oferent) | m3 | 13.39 |  | 0
| RAZEM : ROBOTY ROZBIÓRKOWE |  |  |  | 0
* | ROBOTY ZIEMNE | * | * | * | *
11 | Roboty ziemne wykonywane koparkami podsiębiernymi o poj. łyżki 0.40 m3 w gruncie kat. III z transportem urobku samochodami samowyładowczymi (odległość określi oferent) | m3 | 16.38 |  | 0
| RAZEM : ROBOTY ZIEMNE |  |  |  | 0
* | PODBUDOWY | * | * | * | *
12 | Profilowanie i zagęszczenie podłoża pod warstwy konstrukcyjne nawierzchni w gruncie kat. III-IV | m2 | 63 |  | 0
13 | Podbudowa z tłucznia o grubości po zagęszczeniu 25 cm | m2 | 63 |  | 0
14 | Mechaniczne czyszczenie nawierzchni drogowej ulepszonej (bitum) | m2 | 3.5 |  | 0
15 | Skropienie nawierzchni drogowej emulsją asfaltową | m2 | 3.5 |  | 0
| RAZEM : PODBUDOWY |  |  |  | 0
* | NAWIERZCHNIE | * | * | * | *
16 | Nawierzchnia z mieszanek mineralno-bitumicznych grysowych - warstwa ścieralna asfaltowa - grubość po zagęszczeniu 5 cm | m2 | 3.5 |  | 0
17 | Wjazdy z kostki brukowej betonowej o grubości 8 cm koloru szarego na podsypce cementowo-piaskowej | m2 | 63 |  | 0
| RAZEM : NAWIERZCHNIE |  |  |  | 0
* | ELEMENTY ULIC | * | * | * | *
18 | Ława pod krawężniki betonowa z oporem | m3 | 0.49 |  | 0
19 | Krawężniki betonowe wystające o wymiarach 20x30 cm na podsypce cementowo-piaskowej | m | 7 |  | 0
20 | Ława pod obrzeża betonowa z oporem | m3 | 0.72 |  | 0
21 | Obrzeża betonowe o wymiarach 30x8 cm na podsypce cementowo-piaskowej (łączenie pióro-wpust) | m | 18 |  | 0
22 | Ścieki uliczne z dwóch rzędów kostki brukowej betonowej gr. 8 cm w kolorze szarym na podsypce cementowo-piaskowej | m | 7 |  | 0
23 | Ława pod ściek betonowa zwykła | m3 | 0.28 |  | 0
| razem : ELEMENTY ULIC |  |  |  | 0
* | INNE ROBOTY | * | * | * | *
24 | Regulacja pionowa studzienek telefonicznych | szt. | 1 |  | 0
| RAZEM : INNE ROBOTY |  |  |  | 0
ŁĄCZNIE (NETTO) |  |  |  |  | 0
PODATEK VAT 23% (zgodnie z obowiązującymi przepisami) |  |  |  |  | 0
Łącznie kwota z podatkiem VAT |  |  |  |  | 0