## ARKUSZ 1
PRZEDMIAR_OFERTA
ROBOTY BUDOWLANE POLEGAJACE NA WYMIANIE NAWIERZCHNI CHODNIKA UL. PODOLSKA (ODC. WOŁYŃSKA - ŚLĄSKA ; STRONA PÓŁNOCNA) W POZNANIU.
LP | Pozycja | Jednostka obmiarowa | Ilość | Cena jednostkowa | Wartość
1 | 3 | 4 | 5 | 6 | 7
* | ROBOTY ROZBIÓRKOWE | * | * | * | *
1 | Rozebranie nawierzchni z płyt drogowych betonowych z wypełnieniem spoin zaprawą cementową (trylinka) | m | 118 |  | 0
2 | Rozebranie chodników, wysepek przystankowych i przejść dla pieszych z płyt betonowych 35x35x5 cm na podsypce cementowo-piaskowej | m2 | 548 |  | 0
3 | Rozebranie chodników, wysepek przystankowych i przejść dla pieszych z płyt betonowych 50x50x7 cm na podsypce cementowo-piaskowej | m2 | 118 |  | 0
4 | Mechaniczne rozebranie podbudowy betonowej o grubości 10 cm | m2 | 666 |  | 0
5 | Rozebranie krawężników kamiennych 20x35 cm na podsypce cementowo-piaskowej (do ponownego wbudowania) | m2 | 10 |  | 0
6 | Rozebranie ław pod krawężniki z betonu | m3 | 0.8 |  | 0
7 | Załadowanie gruzu koparko-ładowarką przy obsłudze na zmianę roboczą przez 3 samochody samowyładowcze | m3 | 181.14 |  | 0
8 | Wywiezienie gruzu z terenu rozbiórki przy mechanicznym załadowaniu i wyładowaniu samochodem samowyładowczym (odległość określi oferent) | m3 | 181.14 |  | 0
| RAZEM : ROBOTY ROZBIÓRKOWE |  |  |  | 0
* | ROBOTY ZIEMNE | * | * | * | *
9 | Roboty ziemne wykonywane koparkami podsiębiernymi o poj. łyżki 0.40 m3 w gruncie kat. III z transportem urobku samochodami samowyładowczymi (odległość określi oferent) | m3 | 55.48 |  | 0
| RAZEM : ROBOTY ZIEMNE |  |  |  | 0
* | PODBUDOWY | * | * | * | *
10 | Profilowanie i zagęszczenie podłoża pod warstwy konstrukcyjne nawierzchni w gruncie kat. III-IV | m2 | 784 |  | 0
11 | Podbudowa betonowa bez dylatacji - grubość warstwy po zagęszczeniu 10 cm (Wykonanie podbudowy zasadniczej z mieszanki związanej cementem o klasie wytrzymałości C8/10 (<= 20,0 MPa, z betoniarni) - chodnik | m2 | 649 |  | 0
12 | Podbudowa betonowa bez dylatacji - grubość warstwy po zagęszczeniu 15 cm (Wykonanie podbudowy zasadniczej z mieszanki związanej cementem o klasie wytrzymałości C8/10 (<= 20,0 MPa, z betoniarni) - wjazdy | m2 | 135 |  | 0
13 | Pielęgnacja piaskiem z polewaniem wodą podbudowy z mieszanki betonowej i z gruntu stabilizowanego cementem | m2 | 784 |  | 0
| RAZEM : PODBUDOWY |  |  |  | 0
* | NAWIERZCHNIE | * | * | * | *
14 | Nawierzchnia z kostki kamiennej nieregularnej o wysokości 9x11 cm na podsypce cementowo-piaskowej 1:3 gr. 3 cm z wypełnieniem spoin mieszanką piasku płukanego z cementem na sucho - wjazdy ( materiał Inwestora) | m2 | 135 |  | 0
15 | Transport kostki kamiennej 9 x 11 cm z Bazy ZDM ul. Energetyczna 4 do miejsca wbudowania | t | 33.75 |  | 0
| RAZEM : NAWIERZCHNIE |  |  |  | 0
* | ROBOTY WYKOŃCZENIOWE | * | * | * | *
16 | Ręczne usunięcie warstwy ziemi urodzajnej (humusu) o grubości do 15 cm | m2 | 240 |  | 0
17 | Roboty ziemne wykonywane koparkami podsiębiernymi 0.40 m3 w ziemi kat. I-III uprzednio zmagazynowanej w hałdach z transportem urobku samochodami samowyładowczymi (odległość określi oferent) | m3 | 36 |  | 0
18 | Rozścielenie ziemi urodzajnej wraz z kosztami zakupu i trensportem w miejsce wbudowania | m3 | 36 |  | 0
19 | Wykonanie trawników dywanowych siewem na gruncie kat. I-II z nawożeniem | m2 | 240 |  | 0
| RAZEM : ROBOTY WYKOŃCZENIOWE |  |  |  | 0
* | ELEMENTY ULIC | * | * | * | *
20 | Ława pod krawężniki betonowa z oporem (Wykonanie ławy z oporem z betonu C12/15 pod krawężnik kamienny) | m3 | 0.8 |  | 0
21 | Krawężniki kamienne wystające o wymiarach 20x35 cm na podsypce cementowo-piaskowej ( krawężnik z odzysku) | m | 10 |  | 0
22 | Ława pod obrzeża betonowa z oporem (Wykonanie ławy z oporem z betonu C12/15 pod obrzeża) | m3 | 2.8 |  | 0
23 | Obrzeża betonowe o wymiarach 8x30x100 cm na podsypce cementowo - piaskowej 1:4 gr. 3 cm, łączenie na "pióro-wpust" | m | 70 |  | 0
24 | Chodniki z kostki brukowej betonowej w kolorze granit strzegomski o wymiarach 20x20x8 cm i 28x10x20x8 cm z posypką mineralną na podsypce cementowo-piaskowej 1:4 gr. 3 cm z wypełnieniem spoin mieszanką piasku płukanego z cementem na sucho | m2 | 649 |  | 0
| razem : ELEMENTY ULIC |  |  |  | 0
* | INNE ROBOTY | * | * | * | *
25 | Regulacja pionowa studzienek dla zaworów wodociągowych i gazowych | szt. | 28 |  | 0
26 | Regulacja pionowa studzienek telefonicznych | szt. | 5 |  | 0
| RAZEM : INNE ROBOTY |  |  |  | 0
ŁĄCZNIE (NETTO) |  |  |  |  | 0
PODATEK VAT 23% (zgodnie z obowiązującymi przepisami) |  |  |  |  | 0
Łącznie kwota z podatkiem VAT |  |  |  |  | 0