## Arkusz1
PRZEDMIAR OFERTA
Roboty budowlane w strefie płatnego parkowania polegające na wymianie nawierzchni chodnika w ul. Wyspiańskiego (od ul. Matejki do ul. Głogowskiej - obie strony) w Poznaniu
Lp. | Opis | Jedn.obm. | Ilość | Cena jedn. | Wartość
1 | ROBOTY ROZBIÓRKOWE
1 d.1 | Mechaniczne rozebranie nawierzchni z mieszanek mineralno-bitumicznych o grubości 5 cm | m2 | 231 |  | 0
2 d.1 | Rozebranie chodników, wysepek przystankowych i przejść dla pieszych z płyt betonowych 50x50x7 cm na podsypce cementowo-piaskowej - wywóz | m2 | 518 |  | 0
3 d.1 | Mechaniczne rozebranie nawierzchni z kostki kamiennej nieregularnej o wysokości 8 cm na podsypce cementowo-piaskowej - (kostka kamienna balaztowa) odzysk | m2 | 70 |  | 0
4 d.1 | Mechaniczne rozebranie nawierzchni z kostki kamiennej nieregularnej o wysokości 6 cm na podsypce cementowo-piaskowej - (kostka kamienna mozaika) odzysk | m2 | 121 |  | 0
5 d.1 | Rozebranie nawierzchni z płyt typu infua na podsypce cementowo-piaskowej - do ponownego wbudowania | m2 | 100 |  | 0
6 d.1 | Mechaniczne rozebranie podbudowy z kruszywa kamiennego tłucznia o grubości 10 cm | m2 | 231 |  | 0
7 d.1 | Rozebranie obrzeży 8x30 cm na podsypce piaskowej - wywóz | m | 40 |  | 0
8 d.1 | Rozebranie krawężników kamiennych 20x35 cm na podsypce cementowo-piaskowej - odzysk | m | 284 |  | 0
9 d.1 | Rozebranie ław pod krawężniki z betonu | m3 | 19.88 |  | 0
10 d.1 | Wywiezienie gruzu z terenu rozbiórki przy mechanicznym załadowaniu i wyładowaniu samochodem samowyładowczym - odległość określi Oferent | m3 | 91.75 |  | 0
| Razem dział: ROBOTY ROZBIÓRKOWE |  |  |  | 0
2 | ROBOTY ZIEMNE
11 d.2 | Roboty ziemne wykon.koparkami podsiębiernymi o poj.łyżki 0.40 m3 w gr.kat.III z transp.urobku samochod.samowyładowczymi | m3 | 107.62 |  | 0
| Razem dział: ROBOTY ZIEMNE |  |  |  | 0
3 | PODBUDOWY
12 d.3 | Ręczne profilowanie i zagęszczenie podłoża pod warstwy konstrukcyjne nawierzchni w gruncie kat. III-IV | m2 | 1186 |  | 0
13 d.3 | Nawierzchnia z tłucznia kamiennego - warstwa górna z tłucznia - grubość po zagęszczeniu 20 cm | m2 | 1116 |  | 0
14 d.3 | Nawierzchnia z tłucznia kamiennego - warstwa górna z tłucznia - grubość po zagęszczeniu 20 cm - zjazdy | m2 | 70 |  | 0
15 d.3 | Mechaniczne czyszczenie nawierzchni drogowej ulepszonej (bitum) | m2 | 212 |  | 0
16 d.3 | Skropienie nawierzchni drogowej asfaltem | m2 | 212 |  | 0
| Razem dział: PODBUDOWY |  |  |  | 0
4 | NAWIERZCHNIE
17 d.4 | Roboty remontowe - frezowanie nawierzchni bitumicznej o gr. 5 cm z wywozem materiału z rozbiórki | m2 | 212 |  | 0
18 d.4 | Wywiezienie materiału pofrezowego z terenu rozbiórki na magazyn ZDM ul. Energetyczna 4 | m3 | 10.6 |  | 0
19 d.4 | Nawierzchnia z mieszanek mineralno-bitumicznych grysowych - warstwa ścieralna asfaltowa - grubość po zagęszcz. 5 cm | m2 | 212 |  | 0
20 d.4 | Wjazdy do bram z kostki kamiennej nieregularnej 9/11 cm na podsypce cementowo-piaskowej z wypełnieniem spoin zaprawą cementową - materiał z odzysku | m2 | 70 |  | 0
| Razem dział: NAWIERZCHNIE |  |  |  | 0
5 | ELEMENTY ULIC
21 d.5 | Ława pod krawężniki betonowa z oporem | m3 | 21.28 |  | 0
22 d.5 | Krawężniki betonowe przystankowe systemowe 43,5x33x30cm | m | 20 |  | 0
23 d.5 | Krawężniki kamienne wystające o wymiarach 20x35 cm na podsypce cementowo-piaskowej - matriał z rozbiórki | m | 284 |  | 0
24 d.5 | Ława pod obrzeża betonowa z oporem | m3 | 5.6 |  | 0
25 d.5 | Obrzeża betonowe o wymiarach 30x8 cm na podsypce cementowo-piaskowej z wypełnieniem spoin zaprawą cementową | m | 150 |  | 0
26 d.5 | Chodniki z kostki kamiennej o wysokości 9/11 cm na podsypce cem piaskowej z wypełnieniem spoin zaprawą cementową - pas kompensacyjny , materiał z magazynu ZDM | m2 | 211 |  | 0
27 d.5 | Chodniki z kostki kamiennej mozaika na podsypce cem piaskowej z wypełnieniem spoin zaprawą cementową - materiał z magazynu ZDM | m2 | 465 |  | 0
28 d.5 | Chodniki z płyt betonowych 50x50x7 cm na podsypce piaskowej z wypełnieniem spoin zaprawą cementową | m2 | 300 |  | 0
29 d.5 | Montaż płyt typu infua na posypce cem piaskowej - materiał z magazynu ZDM | m2 | 210 |  | 0
30 d.5 | Faktury integracyjne - pola uwagi z płyt betonowych z betonu polimeryzoanego 30x30x8 cm - kolor żóty oraz elementy naprawadzające z płyt betonowych 30x30x8 cm - koloru białego na podsypce cem-piaskowej | m2 | 19.3 |  | 0
31 d.5 | Transport koski kammiennej 9/11, mozaiki oraz płytek typu infua z bazy ZDM ul. Energetyczna 4 do miejsca wbudowania | t | 114.23 |  | 0
| Razem dział: ELEMENTY ULIC |  |  |  | 0
6 | ROBOTY INNE
32 d.6 | Regulacja pionowa studzienek dla zaworów wodociągowych i gazowych | szt. | 8 |  | 0
33 d.6 | Regulacja pionowa studzienek dla studzienek telefonicznych | szt. | 9 |  | 0
34 d.6 | Regulacja pionowa studzienek dla kratek ściekowych ulicznych | szt. | 2 |  | 0
35 d.6 | Regulacja pionowa kratek - świetliki | szt. | 3 |  | 0
36 d.6 | Ręczne malowanie linii segregacyjnych i krawędziowych ciągłych na jezdni farbą chlorokauczukową - kolor niebieski | m2 | 24 |  | 0
37 d.6 | Ręczne malowanie linii na skrzyżowaniach i przejściach dla pieszych farbą chlorokauczukową - kolor biały | m2 | 50 |  | 0
38 d.6 | Demontaż i montaż słupków do znaków | szt. | 37 |  | 0
| Razem dział: ROBOTY INNE |  |  |  | 0
Wartość netto |  |  |  |  | 0
VAT % |  |  |  |  | 0
Wartość brutto |  |  |  |  | 0