## Arkusz1
Przedmiar robót - Oferta
Przebudowa ul. Grochowskiej polegajaca na wykonaniu drogi dla rowerów łączącej ul. Pogodna z ul. Chociszewskiego - Zadanie 2
Lp. | Opis | Jedn. obm. | Obmiar | Cena jednostkowa | Wartość
1 | Sygnalizacja świetlna
1 | Doposażenie sterownika sygnalizacji świetlnej o dodatkowe elementy wymagane w związku ze zmianą organizacji ruchu: - obsługa nowo projektowanych sygnalizatorów kołowych (3x300, 2x200) w ilości minimum 4 - dwie nowe grupy sygnalizacyjne, - obsługa nowo projektowanych sensorów wideodetekcji w ilości minimum 6, - obsługa nowo projektowanych pętli indukcyjnych w ilości minimum 12, - obsługa nowo projektowanych przycisków zgłoszeniowych w ilości minimum 4. - rezerwa dla ośmiu dodatkowych grup, w celu przyszłościowego zastosowania ich dla systemu dyscyplinowania kierowców przekraczających prędkość. | kpl. | 1 | 0 | 0
2 | Uruchomienie zespołów realizacji programów o liczbie linii wejściowych i wyjściowych do 80 | zespół | 1 | 0 | 0
3 | Sprawdzenie i pomiar kompletnego obwodu elektrycznego niskiego napięcia: dla 2 lub 3 faz | pomiar | 1 | 0 | 0
4 | Przełożenie latarń sygnałów ulicznych na nową konstrukcję; sygnalizator kołowy, 3x300mm, LED, trójkomorowy | szt | 3 | 0 | 0
5 | Montaż latarń sygnałów ulicznych na masztach lub konsolach, z głowicą: wierzchołkową; sygnalizator kołowy, 3x300mm, LED, trójkomorowy | szt | 2 | 0 | 0
6 | Przełożenie latarń sygnałów ulicznych na nową konstrukcję; sygnalizator pieszy / rowerowy, 2x200mm, LED, dwukomorowy | szt | 3 | 0 | 0
7 | Montaż latarń sygnałów ulicznych na masztach lub konsolach, z głowicą: wierzchołkową; sygnalizator pieszy / rowerowy, 2x200mm, LED, dwukomorowy | szt | 2 | 0 | 0
8 | Wymiana przesłon sygnalizatorów na typu P+R do komór 2x200mm | szt | 2 | 0 | 0
9 | Montaż konsol sygnalizatorów ulicznych na maszcie, przy ilości konsol w komplecie: 2 | kpl. | 2 | 0 | 0
10 | Montaż ekranu kontrastowego dla sygnalizatorów trójkomorowych | szt | 2 | 0 | 0
11 | Konstrukcje wsporcze przykręcane- mocowanie wysięgnikowe dla sygnalizatorów | szt | 2 | 0 | 0
12 | Konstrukcje wsporcze przykręcane - zaciski | szt | 4 | 0 | 0
13 | Konstrukcje wsporcze przykręcane - wsporniki | szt | 4 | 0 | 0
14 | Konstrukcje wsporcze przykręcane - obejmy M 116 | szt | 8 | 0 | 0
15 | Konstrukcje wsporcze przykręcane - pokrywy masztu | szt | 2 | 0 | 0
16 | Montaż sygnalizatorów akustycznych | szt | 4 | 0 | 0
17 | Przełożenie przycisków sterowniczych na nową konstrukcję | szt | 1 | 0 | 0
18 | Montaż przycisków sterowniczych | szt | 4 | 0 | 0
19 | Zainstalowanie kamer IP wraz z uchwytem montażowym | szt | 2 | 0 | 0
20 | Zainstalowanie sensorów detekcji wraz z uchwytem montażowym | szt | 4 | 0 | 0
21 | Montaż skrzynki (IP44) na konstrukcji masztu sygnalizacyjnego | szt | 2 | 0 | 0
22 | Montaż zasilacza pradu stałego + mediakonwerter | szt | 2 | 0 | 0
23 | Fundament betonowy - prefabrykowany klasy B-25, V=0,4m3 | szt | 4 | 0 | 0
24 | Fundament betonowy - prefabrykowany klasy B-25, V=1,8m3 | szt | 2 | 0 | 0
25 | Montaż masztów sygnalizacji ulicznej h=5,0m | szt | 4 | 0 | 0
26 | Montaż słupa sygnalizacji ulicznej h=6,0m z wysięgnikiem o długościć l=7m | szt | 2 | 0 | 0
27 | Wciąganie przewodów z udziałem podnośnika samochodowego: w słup | m | 150 | 0 | 0
28 | Wciąganie ręczne kabla do otworu kanalizacji kablowej, kabla o powłoce termoplastycznej, o średnicy: do 30 mm | m | 7026 | 0 | 0
29 | Kabel YKY 3x1,5mm2 | m | 902 | 0 | 0
30 | Kabel YKY 5x2,5mm2 | m | 1347 | 0 | 0
31 | Kabel YKSY 14x1,5mm2 | m | 863 | 0 | 0
32 | Kabel Z-XOTKtsd 4J | m | 437 | 0 | 0
33 | Kabel XzTKMXpw 2x2x0,8 | m | 2435 | 0 | 0
34 | Kabel FTP 4x2x0,8 kat 5e żelowany | m | 1073 | 0 | 0
35 | Kabel LgY 6mm2 (żółto-zielony) | m | 119 | 0 | 0
36 | Mechaniczne pogrążanie uziomów pionowych prętowych w gruncie: kat.III: FeZn, Fi 18 mm | m | 60 | 0 | 0
37 | Montaż uziomu z bednarki ocynkowanejo przekroju 30x4 w wykopie | m | 60 | 0 | 0
38 | Roboty remontowe - cięcie piłą nawierzchni : bitumicznych,na głębokość do 5 cm | m | 170 | 0 | 0
39 | Roboty remontowe - cięcie piłą nawierzchni : bitumicznych,na głębokość od 6 do 10 cm | m | 170 | 0 | 0
40 | Układanie kabli w drodze - ręcznie, kabel LgYd 2,5mm2 (pętle indukcyjne) | m | 1332 | 0 | 0
41 | Przebicie w elementach z betonu żwirowego otworów o powierzchni do 0,05 m2 i grubości: ponad 10 cm do 20 cm | szt | 12 | 0 | 0
42 | Wypełnienie szczelin nawierzchni drogowej masą zalewową, przy głębokości szczelin do 14 cm i szerokości 2 cm | m | 170 | 0 | 0
43 | Montaż muf na kablach energetycznych o izolacji i powłoce ztworzyw sztucznych, z żyłami Cu, na napięcie do 1kV, kabelwielożyłowy | szt | 12 | 0 | 0
44 | Budowa kanalizacji kablowej z rur HDPE 75 (SN= 7 kN/m2) w gruncie kat.III, przy 1 warstwie w ciągu kanalizacji: 1xHDPE75 | m | 46 | 0 | 0
45 | Budowa kanalizacji kablowej z rur HDPE 110 (SN= 9 kN/m2) w gruncie kat.III, przy 1 warstwie w ciągu kanalizacji: 1xHDPE110 | m | 103 | 0 | 0
46 | Wykonanie przepustów pod przeszkodami terenowymi w gruncie kat.III,metodą płucząco-wierconą sterowaną, z wciąganiem rur przepustowych HDPEp (SN= 14 kN/m2) o średnicy: 1x110mm | m | 59 | 0 | 0
47 | Budowa studni kablowych prefabrykowanych rozdzielczych typu SK1 dwuelementowych w gruncie - kat. III | studnia | 3 | 0 | 0
48 | Budowa studni kablowych prefabrykowanych rozdzielczych typu SKR1 dwuelementowych w gruncie - kat. III | studnia | 3 | 0 | 0
49 | Badania i pomiary instalacji uziemienia ochronnego lub roboczego: - pierwszy pomiar | szt | 6 | 0 | 0
50 | Badanie linii telekomunikacyjnej | odc | 16 | 0 | 0
51 | Badanie linii kablowej OTK (Z-XOTKtsd 4J) | odc | 2 | 0 | 0
52 | Badanie linii kablowej: sterowniczej - kabel 14-żyłowy sygnalizacyjny | odc | 4 | 0 | 0
53 | Badanie linii kablowej: sterowniczej - kabel 5-żyłowy sygnalizacyjny | odc | 6 | 0 | 0
54 | Badanie linii kablowej: sterowniczej - kabel 3-żyłowy sygnalizacyjny | ods | 4 | 0 | 0
55 | Demontaż konstrukcji sygnalizacji świetlnej wraz z sygnalizatorami, przyciskami i kamerami | szt | 4 | 0 | 0
56 | Wyciąganie (demontaż) z otworu kanal. kablowej, kabla w powłoce termoplast.,o średnicy: do 50 mm | m | 400 | 0 | 0
|  |  | Łącznie (netto) |  | 0
|  |  | VAT 23% |  | 0
|  |  | Łącznie (brutto) |  | 0