## ARKUSZ 1
PRZEDMIAR_OFERTA
Remont nawierzchni chodnika w ul. Grodziskiej w Poznaniu (od posesji nr 24 do ul. Opalenickiej) str wschodnia
LP | Pozycja | Jednostka obmiarowa | Ilość | Cena jednostkowa | Wartość
1 | 2 | 3 | 4 | 5 | 6
* | ROBOTY ROZBIÓRKOWE | * | * | * | *
1 | Mechaniczne rozebranie nawierzchni z mieszanek mineralno-bitumicznych o grubości 5 cm | m2 | 52 | 0 | 0
2 | Roboty remontowe - cięcie piłą nawierzchni bitumicznych na gł. do 5 cm | m | 54 | 0 | 0
3 | Rozebranie chodników, wysepek przystankowych i przejść dla pieszych z płyt betonowych 35x35x5 cm na podsypce cementowo-piaskowej (wywóz 100%) | m2 | 78 | 0 | 0
4 | Rozebranie krawężników betonowych 20x30 cm na podsypce cementowo-piaskowej (wywóz 100 %) | m | 52 | 0 | 0
5 | Rozebranie ścieków z elementów betonowych o grubości 20 cm na podsypce piaskowej | m | 52 | 0 | 0
6 | Rozebranie ław pod krawężniki z betonu | m3 | 3.64 | 0 | 0
7 | Wywiezienie gruzu z terenu rozbiórki przy mechanicznym załadowaniu i wyładowaniu samochodem samowyładowczym (odległość określi Oferent) | m3 | 15.34 | 0 | 0
8 | Razem dział: ROBOTY ROZBIÓRKOWE |  |  |  | 0
ROBOTY ZIEMNE
9 | Roboty ziemne wykonywane koparkami podsiębiernymi o poj. łyżki 0.40 m3 w gruncie kat. III z transportem urobku samochodami samowyładowczymi (odległość określi Oferent) | m3 | 16.38 | 0 | 0
| Razem dział: ROBOTY ZIEMNE |  |  |  | 0
PODBUDOWY
10 | Ręczne profilowanie i zagęszczenie podłoża pod warstwy konstrukcyjne nawierzchni w gruncie kat. III-IV | m2 | 78 | 0 | 0
11 | Podbudowa betonowa bez dylatacji - grubość warstwy po zagęszczeniu 10 cm (beton C8/10 z betoniarni) | m2 | 78 | 0 | 0
12 | Pielęgnacja piaskiem z polewaniem wodą podbudowy z mieszanki betonowej i z gruntu stabilizowanego cementem | m2 | 78 | 0 | 0
| Razem dział: PODBUDOWY |  |  |  | 0
NAWIERZCHNIE
13 | Nawierzchnia z mieszanek mineralno-bitumicznych grysowych - warstwa ścieralna asfaltowa - grubość po zagęszczeniu 5 cm | m2 | 52 | 0 | 0
14 | Mechaniczne czyszczenie nawierzchni drogowej ulepszonej (bitum) | m2 | 52 | 0 | 0
15 | Skropienie nawierzchni drogowej asfaltem | m2 | 52 | 0 | 0
| Razem dział: NAWIERZCHNIE |  |  |  | 0
ELEMENTY ULIC
16 | Nawierzchnie z kostki brukowej betonowej o grubości 8 cm na podsypce cementowo-piaskowej | m2 | 78 | 0 | 0
17 | Krawężniki betonowe wystające o wymiarach 20x30 cm na podsypce cementowo-piaskowej | m | 52 | 0 | 0
18 | Obrzeża betonowe o wymiarach 30x8 cm na podsypce cementowo-piaskowej z wypełnieniem spoin zaprawą cementową | m | 52 | 0 | 0
19 | Ława pod krawężniki i opornik betonowa z oporem | m3 | 5.72 | 0 | 0
20 | Ścieki uliczne z dwóch rzędów z kostki betonowej cegiełka na podsypce cementowo-piaskowej | m | 52 | 0 | 0
| Razem dział: ELEMENTY ULIC |  |  |  | 0
INNE ROBOTY
21 | Regulacja pionowa studzienek dla kratek ściekowych ulicznych | szt. | 1 | 0 | 0
22 | Regulacja pionowa studzienek telefonicznych | szt. | 1 | 0 | 0
| Razem dział: INNE ROBOTY |  |  |  | 0
ŁĄCZNIE (NETTO) |  |  |  |  | 0
PODATEK VAT 23% (zgodnie z obowiązującymi przepisami) |  |  |  |  | 0
Łącznie kwota z podatkiem VAT |  |  |  |  | 0