## ARKUSZ 1
PRZEDMIAR_OFERTA
Remont nawierzchni chodnika na os. Stefana Batorego po stronie południowej - dz.nr. ewid. 253/17
LP | Pozycja | Jednostka obmiarowa | Ilość | Cena jednostkowa | Wartość
1 | 2 | 3 | 4 | 5 | 6
1 | ROBOTY ROZBIÓRKOWE
1 d.1 | Rozebranie chodników, wysepek przystankowych i przejść dla pieszych z płyt betonowych 50x50x7 cm na podsypce cementowo-piaskowej (wywóz 100%) | m2 | 105 |  | 0
2 d.1 | Rozebranie obrzeży 6x20 cm na podsypce piaskowej (wywóz 100%) | m | 70 |  | 0
3 d.1 | Rozebranie ław pod krawężniki i obrzeża z betonu | m3 | 4 |  | 0
4 d.1 | Wywiezienie gruzu z terenu rozbiórki przy mechanicznym załadowaniu i wyładowaniu samochodem samowyładowczym na odległość 5 km | m3 | 12.19 |  | 0
| Razem dział: ROBOTY ROZBIÓRKOWE |  |  |  | 0
2 | ROBOTY ZIEMNE
5 d.2 | Roboty ziemne wykonywane koparkami podsiębiernymi o poj. łyżki 0.40 m3 w gruncie kat. III z transportem urobku samochodami samowyładowczymi (odległość określi Oferent) | m3 | 15.75 |  | 0
| Razem dział: ROBOTY ZIEMNE |  |  |  | 0
3 | PODBUDOWY
6 d.3 | Mechaniczne profilowanie i zagęszczenie podłoża pod warstwy konstrukcyjne nawierzchni w gruncie kat. I-IV | m2 | 105 |  | 0
7 d.3 | Podbudowa betonowa bez dylatacji - grubość warstwy po zagęszczeniu 10 cm (beton C8/10 z betoniarni) | m2 | 105 |  | 0
| Razem dział: PODBUDOWY |  |  |  | 0
4 | ELEMENTY ULIC
8 d.4 | Chodniki z płyt betonowych 50x50x7 cm na podsypce cementowo-piaskowej z wypełnieniem spoin zaprawą cementową | m2 | 105 |  | 0
9 d.4 | Obrzeża betonowe o wymiarach 20x6 cm na podsypce piaskowej z wypełnieniem spoin zaprawą cementową na łukach | m | 70 |  | 0
10 d.4 | Ława pod obrzeża betonowa z oporem | m3 | 4 |  | 0
| Razem dział: ELEMENTY ULIC |  |  |  | 0
5 | ROBOTY INNE
11 d.5 | Zabezpieczenie drzew na okres wykonywania robót ziemnych (wg wytycznych Zamawiającego) wycena indywidualna | szt. | 1 |  | 0
| Razem dział: ROBOTY INNE |  |  |  | 0
ŁĄCZNIE (NETTO) |  |  |  |  | 0
PODATEK VAT 23% (zgodnie z obowiązującymi przepisami) |  |  |  |  | 0
Łącznie kwota z podatkiem VAT |  |  |  |  | 0