## ARKUSZ 1
PRZEDMIAR_OFERTA
Remont nawierzchni chodnika ul. Niegolewskich w Poznaniu (odcinek od ul. Jarochowskiego do ul. Bogusławskiego)
LP | Pozycja | Jednostka obmiarowa | Ilość | Cena jednostkowa | Wartość
1 | 2 | 3 | 4 | 5 | 6
1 | ROBOTY ROZBIÓRKOWE
1 d.1 | Rozebranie nawierzchni z płyt drogowych betonowych o grubości 10 cm (wywóz 100%) | m2 | 18 |  | 0
2 d.1 | Rozebranie chodników, wysepek przystankowych i przejść dla pieszych z płyt betonowych 50x50x7 cm na podsypce cementowo-piaskowej (wywóz 100%) | m2 | 212.5 |  | 0
3 d.1 | Mechaniczne rozebranie podbudowy z kruszywa kamiennego o grubości 10 cm | m2 | 18 |  | 0
4 d.1 | Rozebranie obrzeży 8x30 cm na podsypce piaskowej (wywóz 100%) | m | 55 |  | 0
5 d.1 | Załadowanie gruzu koparko-ładowarką przy obsłudze na zmianę roboczą przez 3 samochody samowyładowcze | m3 | 19.8 |  | 0
6 d.1 | Wywiezienie gruzu z terenu rozbiórki przy mechanicznym załadowaniu i wyładowaniu samochodem samowyładowczym (odległość okresli Oferent) | m3 | 19.795 |  | 0
| Razem dział: ROBOTY ROZBIÓRKOWE |  |  |  | 0
2 | ROBOTY ZIEMNE
7 d.2 | Roboty ziemne wykonywane koparkami przedsiębiernymi o poj łyżki 0.15 m3 w gruncie kat. IV z transportem urobku samochodami samowyładowczymi na odległość do 1 km | m3 | 29.96 |  | 0
| Razem dział: ROBOTY ZIEMNE |  |  |  | 0
3 | PODBUDOWY
8 d.3 | Mechaniczne profilowanie i zagęszczenie podłoża pod warstwy konstrukcyjne nawierzchni w gruncie kat. I-IV | m2 | 230.5 |  | 0
9 d.3 | Podbudowa z kruszywa naturalnego - warstwa górna o grubości po zagęszczeniu 10 cm - chodnik | m2 | 212.5 |  | 0
10 d.3 | Podbudowa z kruszywa naturalnego - warstwa górna o grubości po zagęszczeniu 20 cm - wjazdy | m2 | 18 |  | 0
| Razem dział: PODBUDOWY |  |  |  | 0
4 | ELEMENTY ULIC
11 d.4 | Nawierzchnia z kostki kamiennej 9/11 na podsypce cementowo-piaskowej pas kompensacyjny (materiał z magazynu ZDM) | m2 | 52.5 |  | 0
12 d.4 | Nawierzchnia z kostki kamiennej płomieniowana ciętej o wymiarach 10x10x10 cm na podsypce cementowo-piaskowej - zjazd do bramy materiał nowy | m2 | 8 |  | 0
13 d.4 | Chodniki z płyt betonowych 50x50x7 cm na podsypce cementowo-piaskowej z wypełnieniem spoin zaprawą cementową | m2 | 170 |  | 0
14 d.4 | Transport kostki kamiennej 9 x 11 cm z magazynu ZDM ul. Energetyczna 4 do miejsca wbudowania | t | 13.125 |  | 0
15 d.4 | Obrzeża betonowe o wymiarach 30x8 cm na podsypce cementowo-piaskowej z wypełnieniem spoin zaprawą cementową | m | 55 |  | 0
16 d.4 | Ława pod opornik betonowa z oporem | m3 | 2.2 |  | 0
| Razem dział: ELEMENTY ULIC |  |  |  | 0
5 | ROBOTY INNE
17 d.5 | Zabezpieczenie drzew o średnicy do 30 cm na okres wykonywania robót ziemnych - zabezpieczenie pasów zieleni w trakcie realizacji robót, zarówno pni drzew jak i terenu zieleni wokół każdego z drzew i terenów nieutwardzonych bez drzew | szt. | 13 |  | 0
18 d.5 | Regulacja pionowa studzienek dla włazów kanałowych | szt. | 1 |  | 0
19 d.5 | Regulacja pionowa studzienek dla zaworów wodociągowych i gazowych | szt. | 2 |  | 0
20 d.5 | Regulacja pionowa studzienek telefonicznych | szt. | 4 |  | 0
| Razem dział: ROBOTY INNE |  |  |  | 0
ŁĄCZNIE (NETTO) |  |  |  |  | 0
PODATEK VAT 23% (zgodnie z obowiązującymi przepisami) |  |  |  |  | 0
Łącznie kwota z podatkiem VAT |  |  |  |  | 0