## ARKUSZ 1
PRZEDMIAR_OFERTA
Utwardzenie przejścia dla pieszych na ul. Pana Kleksa w Poznaniu ( odcinek od ul. Brzechwy do ul. Lisa Witalisa)
LP | Pozycja | Jednostka obmiarowa | Ilość | Cena jednostkowa | Wartość
1 | 2 | 3 | 4 | 5 | 6
1 | ROBOTY ROZBIÓRKOWE
1 d.1 | Rozebranie nawierzchni z kostki betonowej brukowej gr. 8 cm | m2 | 19.2 |  | 0
2 d.1 | Załadowanie gruzu koparko-ładowarką przy obsłudze na zmianę roboczą przez 3 samochody samowyładowcze | m3 | 1.54 |  | 0
3 d.1 | Wywiezienie gruzu z terenu rozbiórki przy mechanicznym załadowaniu i wyładowaniu samochodem samowyładowczym (odległość określi Oferent) | m3 | 1.54 |  | 0
| Razem dział: ROBOTY ROZBIÓRKOWE |  |  |  | 0
2 | ROBOTY ZIEMNE
4 d.2 | Ręczne roboty ziemne z transportem urobku samochodami samowyładowczymi na (odległość określi Oferent)(kat. gruntu III) | m3 | 9.1 |  | 0
| Razem dział: ROBOTY ZIEMNE |  |  |  | 0
3 | PODBUDOWY
5 d.3 | Ręczne profilowanie i zagęszczenie podłoża pod warstwy konstrukcyjne nawierzchni w gruncie kat. III-IV wraz z pielęgnacją piaskiem z polewaniem wodą podbudowy | m2 | 75.6 |  | 0
6 d.3 | Podbudowa betonowa bez dylatacji - grubość warstwy po zagęszczeniu 5 cm | m2 | 75.6 |  | 0
| Razem dział: PODBUDOWY |  |  |  | 0
4 | ELEMENTY ULIC
7 d.4 | Nawierzchnie z kostki brukowej betonowej o grubości 8 cm na podsypce cementowo-piaskowej | m2 | 75.6 |  | 0
8 d.4 | Obrzeża betonowe o wymiarach 30x8 cm na podsypce cementowo-piaskowej z wypełnieniem spoin zaprawą cementową | m | 126 |  | 0
9 d.4 | Ława pod obrzeża betonowa z oporem | m3 | 5.04 |  | 0
| Razem dział: ELEMENTY ULIC |  |  |  | 0
5 | INNE ROBOTY
10 d.5 | Regulacja pionowa studzienek telefonicznych | szt. | 1 |  | 0
11 d.5 | Mechaniczne karczowanie średniej gęstości krzaków i podszycia | m2 | 31.5 |  | 0
| Razem dział: INNE ROBOTY |  |  |  | 0
ŁĄCZNIE (NETTO) |  |  |  |  | 0
PODATEK VAT 23% (zgodnie z obowiązującymi przepisami) |  |  |  |  | 0
Łącznie kwota z podatkiem VAT |  |  |  |  | 0