## ARKUSZ 1
PRZEDMIAR_OFERTA
Remont nawierzchni jezdni ul. Synów Pułku, Czorsztyńskiej, Ciechanowskiej (wykonanie nawierzchni przepuszczalnej przed progami zwalniającymi)
LP | Pozycja | Jednostka obmiarowa | Ilość | Cena jednostkowa | Wartość
1 | 2 | 3 | 4 | 5 | 6
1 | ROBOTY ROZBIÓRKOWE
1 d.1 | Rozebranie nawierzchni z kostki brukowej betonowej o gr. 8 cm | m2 | 80 |  | 0
2 d.1 | Mechaniczne rozebranie podbudowy z kruszywa kamiennego o grubości 30 cm | m2 | 80 |  | 0
3 d.1 | Załadowanie gruzu koparko-ładowarką przy obsłudze na zmianę roboczą przez 3 samochody samowyładowcze | m3 | 30.4 |  | 0
4 d.1 | Wywiezienie gruzu z terenu rozbiórki przy mechanicznym załadowaniu i wyładowaniu samochodem samowyładowczym (odległość okresli Oferent) | m3 | 30.4 |  | 0
| Razem dział: ROBOTY ROZBIÓRKOWE |  |  |  | 0
2 | ROBOTY ZIEMNE
5 d.2 | Roboty ziemne wykonywane koparkami przedsiębiernymi o poj łyżki 0.15 m3 w gruncie kat. IV z transportem urobku samochodami samowyładowczymi na odległość do 1 km | m3 | 16 |  | 0
| Razem dział: ROBOTY ZIEMNE |  |  |  | 0
3 | PODBUDOWY
6 d.3 | Mechaniczne profilowanie i zagęszczenie podłoża pod warstwy konstrukcyjne nawierzchni w gruncie kat. I-IV | m2 | 80 |  | 0
7 d.3 | Podbudowa z kruszywa łamanego - warstwa dolna o grubości po zagęszczeniu 30 cm | m2 | 80 |  | 0
8 d.3 | Podbudowa z kruszywa łamanego - warstwa górna o grubości po zagęszczeniu 12 cm | m2 | 80 |  | 0
9 d.3 | Warstwa wzmacniająca grunt pod warstwy technologiczne z geowłókniny o szer. 5,0 m | m2 | 160 |  | 0
| Razem dział: PODBUDOWY |  |  |  | 0
4 | ELEMENTY ULIC
10 d.4 | Nawierzchnia z płyt drogowych betonowych ażurowych 60x40x8 na podsypce piaskowej | m2 | 80 |  | 0
11 d.4 | Powierzchniowe utrwalanie nawierzchni drogowych grysem kamiennym frakcji 2-5 | m2 | 80 |  | 0
| Razem dział: ELEMENTY ULIC |  |  |  | 0
ŁĄCZNIE (NETTO) |  |  |  |  | 0
PODATEK VAT 23% (zgodnie z obowiązującymi przepisami) |  |  |  |  | 0
Łącznie kwota z podatkiem VAT |  |  |  |  | 0