## ARKUSZ 1
PRZEDMIAR_OFERTA
NAPRAWA NAWIERZCHNI CHODNIKA UL.SIENKIEWICZA 21 W POZNANIU
LP | Pozycja | Jednostka obmiarowa | Ilość | Cena jednostkowa | Wartość
1 | 2 | 3 | 4 | 5 | 6
1 | ROBOTY PRZYGOTOWAWCZE
1 d.1 | Rozebranie chodników, wysepek przystankowych i przejść dla pieszych z płyt betonowych 35x35x5 cm na podsypce piaskowej | m2 | 90
2 d.1 | Mechaniczne rozebranie nawierzchni z kostki kamiennej nieregularnej o wysokości 5/6 cm na podsypce cementowo-piaskowej | m2 | 30 |  | 0
3 d.1 | Mechaniczne rozebranie podbudowy betonowej o grubości 10 cm | m2 | 120 |  | 0
4 d.1 | Rozebranie obrzeży 8x30 cm na podsypce piaskowej | m | 50 |  | 0
5 d.1 | Załadowanie gruzu koparko-ładowarką przy obsłudze na zmianę roboczą przez 3 samochody samowyładowcze | m3 | 20.1 |  | 0
6 d.1 | Wywiezienie gruzu z terenu rozbiórki przy mechanicznym załadowaniu i wyładowaniu samochodem samowyładowczym | m3 | 20.1 |  | 0
7 d.1 | Wywóz kostki kamiennej z terenu rozbiórki na Bazę Magazynu ZDM ul. Energetyczna 4 | t | 12.5 |  | 0
| Razem dział: ROBOTY PRZYGOTOWAWCZE |  |  |  | 0
2 | ROBOTY ZIEMNE
8 d.2 | Roboty ziemne wykonywane koparkami przedsiębiernymi o poj. łyżki 0.15 m3 w gruncie kat. I-II z transportem urobku samochodami samowyładowczymi (odległość określi Oferent) | m3 | 26 |  | 0
| Razem dział: ROBOTY ZIEMNE |  |  |  | 0
3 | PODBUDOWY
9 d.3 | Mechaniczne profilowanie i zagęszczenie podłoża pod warstwy konstrukcyjne nawierzchni w gruncie kat. I-IV | m2 | 120 |  | 0
10 d.3 | Podbudowa betonowa bez dylatacji - grubość warstwy po zagęszczeniu 12 cm | m2 | 120 |  | 0
| Razem dział: PODBUDOWY |  |  |  | 0
4 | ELEMENTY ULIC
11 d.4 | Chodniki z kostki brukowej betonowej w kolorze granit strzegomski o wymiarach 20x20x8 cm i 28x10x20 cm z posypką mineralną na podsypce cementowo-piaskowej | m2 | 80 |  | 0
12 d.4 | Chodniki z kostki brukowej betonowej koloru grafitowego o wymiarach 10x10x8 cm z posypką mineralną na podsypce cementowo-piaskowej | m2 | 40 |  | 0
13 d.4 | Krawężniki betonowe wystające o wymiarach 20x30 cm na podsypce cementowo-piaskowej | m | 10 |  | 0
14 d.4 | Krawężniki betonowe wystające o wymiarach 8x30 cm na podsypce piaskowej | m | 50 |  | 0
15 d.4 | Ława pod krawężniki betonowa z oporem | m3 | 2 |  | 0
| Razem dział: ELEMENTY ULIC |  |  |  | 0
5 | ROBOTY INNE
16 d.5 | Humusowanie i obsianie skarp przy gr. warstwy humusu 5 cm | m2 | 50 |  | 0
17 d.5 | Regulacja pionowa studzienek dla zaworów wodociągowych i gazowych | szt. | 2 |  | 0
18 d.5 | Regulacja pionowa studzienek telefonicznych | szt. | 1 |  | 0
| Razem dział: ROBOTY INNE |  |  |  | 0
ŁĄCZNIE (NETTO) |  |  |  |  | 0
PODATEK VAT 23% (zgodnie z obowiązującymi przepisami) |  |  |  |  | 0
Łącznie kwota z podatkiem VAT |  |  |  |  | 0