## KI
KOSZTORYS INWESTORSKI
REMONT CHODNIKA UL. BNIŃSKA STRONA WSCHODNIA , ODCINEK OD UL. WARSZWSKIEJ DO UL. MIŁOSŁAWSKIEJ W POZNANIU
Lp. | Pozycja | Jednostka obmiarowa. | Ilość | Cena jednostkowa | Wartość
1 | 2 | 3 | 4 | 5 | 6
* | ROBOTY ROZBIÓRKOWE | * | * | * | *
1d.1 | Roboty remontowe - frezowanie nawierzchni bitumicznej o gr. 5 cm | m2 | 133.75 | 11.13 | 1488.64
2d.1 | Rozebranie nawierzchni z płyt drogowych betonowych o gr. 10 cm | m2 | 17.6 | 20.8 | 366.08
3d.1 | Rozebranie chodników, wysepek przystankowych i przejść dla pieszych z płyt betonowych 50x50x7 cm na podsypce cementowo-piaskowej | m2 | 48.67 | 20.75 | 1009.9
4 d.1 | Rozebranie chodników, wysepek przystankowych i przejść dla pieszych z płyt betonowych 35x35x5 cm na podsypce cementowo-piaskowej Roboty remontowe - frezowanie nawierzchni bitumicznej o gr. 5 cm | m2 | 178.95 | 14.47 | 2589.41
5 d.1 | Rozebranie nawierzchni z betonowej kostki brukowej na podsypce cementowo-piaskowej | m2 | 2.3 | 54.36 | 125.03
6 d.1 | Ręczne rozebranie nawierzchni z kostki kamiennej granitowej 9x11 o wysokości 10 cm na podsypce cementowo-piaskowej | m2 | 9.23 | 51.3 | 473.5
7 d.1 | Mechaniczne rozebranie podbudowy betonowej o grubości 15 cm | m2 | 52.41 | 109.97 | 5763.53
8 d.1 | Rozebranie krawężników betonowych 20x30 cm na podsypce cementowo-piaskowej | m2 | 201.7 | 18.71 | 3773.81
9 d.1 | Rozebranie obrzeży 8x30 cm na podsypce piaskowej | mb | 11.1 | 5.54 | 61.49
10 d.1 | Rozebranie obrzeży 6x20 cm na podsypce piaskowej | mb | 6.7 | 3.31 | 22.18
11 d.1 | Rozebranie ław pod krawężniki z betonu | m3 | 20.88 | 330.27 | 6896.04
12 d.1 | Wywiezienie gruzu z terenu rozbiórki przy mechanicznym załadowaniu i wyładowaniu samochodem samowyładowczym odległość określi oferent km | m3 | 63.1 | 118.2 | 7458.42
| Razem dział: ROBOTY ROZBIÓRKOWE |  |  |  | 30028.03
2 | ROBOTY ZIEMNE | * | * | * | *
13 d.2 | Roboty ziemne wykonywane koparkami podsiębiernymi o poj. łyżki 0.40 m3 w gruncie kat. III z transportem urobku samochodami samowyładowczymi odległość określi oferent | m3 | 23.55 | 140.85 | 3317.0175
| Razem dział: ROBOTY ZIEMNE |  |  |  | 3317.0175
3 | PODBUDOWY | * | * | * | *
14 d.3 | Mechaniczne profilowanie i zagęszczenie podłoża pod warstwy konstrukcyjne nawierzchni w gruncie kat. I-IV | m2 | 261.69 | 1.76 | 460.57
15 d.3 | Podbudowa betonowa bez dylatacji - grubość warstwy po zagęszczeniu 10 cm | m2 | 209.28 | 49.16 | 10288.2
16 d.3 | Podbudowa betonowa bez dylatacji - grubość warstwy po zagęszczeniu 15 cm | m2 | 52.41 | 72.25 | 3786.62
17 d.3 | Pielęgnacja piaskiem z polewaniem wodą podbudowy z mieszanki betonowej i z gruntu stabilizowanego cementem | m2 | 261.69 | 6.02 | 1575.37
| Razem dział: PODBUDOWY |  |  |  | 16110.76
4 | NAWIERZCHNIE | * | * | * | *
18 d.4 | Mechaniczne czyszczenie nawierzchni drogowej ulepszonej (bitum) | m2 | 133.75 | 0.93 | 124.39
19 d.4 | Skropienie nawierzchni drogowej emulsją asfaltową | m2 | 133.75 | 4.29 | 573.79
20 d.4 | Nawierzchnia z mieszanek mineralno-bitumicznych grysowych - warstwa ścieralna asfaltowa - grubość po zagęszczeniu 5 cm | m2 | 133.75 | 46.34 | 6197.98
21 d.4 | Nawierzchnie z kostki betonowej "POLBRUK" grubości 80 mm typu 60/8 na podsypce cementowo-piaskowej grubości 30 mm z wypełnieniem spoin zaprawą cementową | m2 | 261.69 | 139.67 | 36550.24
| Razem dział : NAWIERZCHNIE |  |  |  | 43446.4
5 | ELEMENTY ULIC | * | * | * | *
21 d.5 | Ława pod krawężniki betonowa z oporem | m3 | 17.97 | 972.1 | 17468.64
22 d.5 | Krawężniki betonowe wystające o wymiarach 15x30 cm na podsypce cementowo-piaskowej | m | 201.7 | 71.12 | 14344.9
23 d.5 | Obrzeża betonowe o wymiarach 20x6 cm na podsypce piaskowej z wypełnieniem spoin zaprawą cementową | m | 45.9 | 28.36 | 1301.72
| Razem dział: ELEMENTY ULIC |  |  |  | 33115.26
6 | ROBOTY INNE | * | * | * | *
24 d.6 | Regulacja pionowa studzienek dla zaworów wodociągowych i gazowych | szt. | 2 | 394.81 | 789.62
25 d.6 | Regulacja pionowa studzienek dla kratek ściekowych ulicznych | szt. | 2 | 589.95 | 1179.9
26 d.6 | Regulacja pionowa studzienek dla studzienek telefonicznych | szt. | 1 | 1053.49 | 1053.49
| Razem dział: ROBOTY INNE |  |  |  | 3023.01
WARTOŚĆ KOSZTORYSU wartość netto |  |  |  |  | 129040.4775
PODATEK VAT 23%(zgodnie z obowiązującymi przepisami) |  |  |  |  | 29679.3098
WARTOŚĆ KOSZTORYSU wartość brutto |  |  |  |  | 158719.7873

## przedmiar
PRZEDMIAR OFERTA
REMONT CHODNIKA UL. BNIŃSKA STRONA WSCHODNIA , ODCINEK OD UL. WARSZAWSKIEJ DO posesji nr 24 W POZNANIU
Lp. | Pozycja | Jednostka obmiarowa. | Ilość | Cena jednostkowa | Wartość
1 | 2 | 3 | 4 | 5 | 6
* | ROBOTY ROZBIÓRKOWE | * | * | * | *
1d.1 | Roboty remontowe - frezowanie nawierzchni bitumicznej o gr. 5 cm | m2 | 133.75
2d.1 | Rozebranie nawierzchni z płyt drogowych betonowych o gr. 10 cm | m2 | 17.6
3d.1 | Rozebranie chodników, wysepek przystankowych i przejść dla pieszych z płyt betonowych 50x50x7 cm na podsypce cementowo-piaskowej | m2 | 48.67
4 d.1 | Rozebranie chodników, wysepek przystankowych i przejść dla pieszych z płyt betonowych 35x35x5 cm na podsypce cementowo-piaskowej Roboty remontowe - frezowanie nawierzchni bitumicznej o gr. 5 cm | m2 | 178.95
5 d.1 | Rozebranie nawierzchni z betonowej kostki brukowej na podsypce cementowo-piaskowej | m2 | 2.3
6 d.1 | Ręczne rozebranie nawierzchni z kostki kamiennej granitowej 9x11 o wysokości 10 cm na podsypce cementowo-piaskowej | m2 | 9.23
7 d.1 | Mechaniczne rozebranie podbudowy betonowej o grubości 15 cm | m2 | 52.41
8 d.1 | Rozebranie krawężników betonowych 20x30 cm na podsypce cementowo-piaskowej | m2 | 201.7
9 d.1 | Rozebranie obrzeży 8x30 cm na podsypce piaskowej | mb | 11.1
10 d.1 | Rozebranie obrzeży 6x20 cm na podsypce piaskowej | mb | 6.7
11 d.1 | Rozebranie ław pod krawężniki z betonu | m3 | 20.88
12 d.1 | Wywiezienie gruzu z terenu rozbiórki przy mechanicznym załadowaniu i wyładowaniu samochodem samowyładowczym odległość określi oferent km | m3 | 63.1
Razem dział: ROBOTY ROZBIÓRKOWE
2 | ROBOTY ZIEMNE | * | * | * | *
13 d.2 | Roboty ziemne wykonywane koparkami podsiębiernymi o poj. łyżki 0.40 m3 w gruncie kat. III z transportem urobku samochodami samowyładowczymi odległość określi oferent | m3 | 23.55
Razem dział: ROBOTY ZIEMNE
3 | PODBUDOWY | * | * | * | *
14 d.3 | Mechaniczne profilowanie i zagęszczenie podłoża pod warstwy konstrukcyjne nawierzchni w gruncie kat. I-IV | m2 | 261.69
15 d.3 | Podbudowa betonowa bez dylatacji - grubość warstwy po zagęszczeniu 10 cm | m2 | 209.28
16 d.3 | Podbudowa betonowa bez dylatacji - grubość warstwy po zagęszczeniu 15 cm | m2 | 52.41
17 d.3 | Pielęgnacja piaskiem z polewaniem wodą podbudowy z mieszanki betonowej i z gruntu stabilizowanego cementem | m2 | 261.69
Razem dział: PODBUDOWY
4 | NAWIERZCHNIE | * | * | * | *
18 d.4 | Mechaniczne czyszczenie nawierzchni drogowej ulepszonej (bitum) | m2 | 133.75
19 d.4 | Skropienie nawierzchni drogowej emulsją asfaltową | m2 | 133.75
20 d.4 | Nawierzchnia z mieszanek mineralno-bitumicznych grysowych - warstwa ścieralna asfaltowa - grubość po zagęszczeniu 5 cm | m2 | 133.75
21 d.4 | Nawierzchnie z kostki betonowej "POLBRUK" grubości 80 mm typu 60/8 na podsypce cementowo-piaskowej grubości 30 mm z wypełnieniem spoin zaprawą cementową | m2 | 261.69
Razem dział : NAWIERZCHNIE
5 | ELEMENTY ULIC | * | * | * | *
21 d.5 | Ława pod krawężniki betonowa z oporem | m3 | 17.97
22 d.5 | Krawężniki betonowe wystające o wymiarach 15x30 cm na podsypce cementowo-piaskowej | m | 201.7
23 d.5 | Obrzeża betonowe o wymiarach 20x6 cm na podsypce piaskowej z wypełnieniem spoin zaprawą cementową | m | 45.9
Razem dział: ELEMENTY ULIC
6 | ROBOTY INNE | * | * | * | *
24 d.6 | Regulacja pionowa studzienek dla zaworów wodociągowych i gazowych | szt. | 2
25 d.6 | Regulacja pionowa studzienek dla kratek ściekowych ulicznych | szt. | 2
26 d.6 | Regulacja pionowa studzienek dla studzienek telefonicznych | szt. | 1
Razem dział: ROBOTY INNE
WARTOŚĆ KOSZTORYSU wartość netto
PODATEK VAT 23%(zgodnie z obowiązującymi przepisami)
WARTOŚĆ KOSZTORYSU wartość brutto