## przedmiar
PRZEDMIAR OFERTA
REMONT NAWIERZCHNI CHODNIKA UL. SŁONECZNA W POZNANIU odcinek od ul. Palacza do ul. Ściegiennego , strona wschodnia
Lp. | Pozycja | Jednostka obmiarowa. | Ilość | Cena jednostkowa | Wartość
1 | 2 | 3 | 4 | 5 | 6
* | ROBOTY ROZBIÓRKOWE | * | * | * | *
1d.1 | Rozebranie chodników, wysepek przystankowych i przejść dla pieszych z płyt betonowych 35x35x5 cm na podsypce cementowo-piaskowej | m2 | 168.3
1d.2 | Załadowanie gruzu koparko- ładowarką przy obsłudze na zmianę roboczą przez 3 samochody samowyładowcze | m3 | 8.42
1d.3 | Wywiezienie gruzu z terenu rozbiórki przy mechanicznym załadowaniu i wyładowaniu samochodem samowyładowczym odległość określi oferent km | m3 | 8.42
Razem dział: ROBOTY ROZBIÓRKOWE
2 | ROBOTY ZIEMNE | * | * | * | *
2.d 15 | Roboty ziemne wykonywane koparkami podsiębiernymi o poj. łyżki 0.40 m3 w gruncie kat. III z transportem urobku samochodami samowyładowczymi odległość określi oferent | m3 | 27.57
Razem dział: ROBOTY ZIEMNE
3 | PODBUDOWY | * | * | * | *
3d. 16 | Mechaniczne profilowanie i zagęszczenie podłoża pod warstwy konstrukcyjne nawierzchni w gruncie kat. I-IV | m2 | 168.3
3d. 17 | Podbudowa betonowa bez dylatacji - grubość warstwy po zagęszczeniu 10 cm | m2 | 168.3
3d. 19 | Pielęgnacja piaskiem z polewaniem wodą podbudowy z mieszanki betonowej i z gruntu stabilizowanego cementem | m2 | 168.3
Razem dział: PODBUDOWY
4 | NAWIERZCHNIE | * | * | * | *
4d. 22 | Chodniki z płyt betonowych 35x35x5 cm na podsypce cementowo- piaskowej 1:4 z wypełnieniem spoin zaprawą cementową | m2 | 128.7
4d. 23 | Nawierzchnie z kostki betonowej "POLBRUK" grubości 80 mm,kolor szary na podsypce cementowo-piaskowej grubości 30 mm z wypełnieniem spoin zaprawą cementową | m2 | 39.6
Razem dział : NAWIERZCHNIE
5 | ELEMENTY ULIC | * | * | * | *
5d. 24 | Ława pod krawężniki betonowa zwykła | m3 | 12.24
5d. 26 | Obrzeża betonowe o wymiarach 30x8 cm na podsypce piaskowej z wypełnieniem spoin zaprawą cementową | m | 306
Razem dział: ELEMENTY ULIC
6 | ROBOTY INNE | * | * | * | *
6d. 27 | Regulacja pionowa studzienek dla zaworów wodociągowych i gazowych | szt. | 8
6d. 29 | Regulacja pionowa studzienek dla studzienek telefonicznych | szt. | 1
Razem dział: ROBOTY INNE
WARTOŚĆ KOSZTORYSU wartość netto
PODATEK VAT 23%(zgodnie z obowiązującymi przepisami)
WARTOŚĆ KOSZTORYSU wartość brutto