## zadanie 1
Formularz ofertowy
do zapytania ofertowego ZDM-PZ.342.15.2023.1 pn.:
Montaż elementów małej architektury na terenie pasów drogowych miasta Poznania.
Dane dotyczące Wykonawcy
Nazwa................................................................................................................
Adres ….............................................................................................................
Nr telefonu……………………………../faksu.......................................................
NIP.................................................nr REGON …..............................................
ZADANIE 1
Lp. | Czynność | liczba | jedn. | Cena jedn. netto | Wartość netto
NOWE MIASTO
ul. Zbyszka
1 | Montaż ławki nr 1 na podstawie wzoru z Katalogu Mebli Miejskich - nr katalogowy LAW-06-CHO-UL/PL/SK/PA/TO/TZ, z podłokietnikami, zgodnie z załącznikiem nr 1 | 1 | szt. |  | 0
(Siedzisko z drewna egzotycznego - kolor JATOBA. Konstrukcja z odlewu z aluminium)
2 | Zabruk pod ławkę z obrzeżem (materiał wliczony w cenę zabruku), – wielkość zabruku 130x250 cm/szt. – 3,25 m2 | 3.25 | m2 |  | 0
(korytowanie terenu na głębokość 20 cm, montaż obrzeży betonowych 100x25x6 cm na zaprawie betonowej, wykonanie podbudowy grubości 10 cm z betonu B15, wykonanie podbudowy piaskowo-cementowej grubości 4 cm, ułożenie kostki betonowej 20x10x6 cm, cegła szara, zaspoinowanie piaskiem)
ul. Chartowo i abpa A. Baraniaka
3 | Montaż ławki nr 1 na podstawie wzoru z Katalogu Mebli Miejskich - nr katalogowy LAW-06-CHO-UL/PL/SK/PA/TO/TZ, z podłokietnikami, zgodnie z załącznikiem nr 1 | 4 | szt. |  | 0
(Siedzisko z drewna egzotycznego - kolor JATOBA. Konstrukcja z odlewu z aluminium)
4 | Zabruk pod ławkę z obrzeżem (materiał wliczony w cenę zabruku), – wielkość zabruku 130x250 cm/szt. – 3,25 m2 | 6.5 | m2 |  | 0
(korytowanie terenu na głębokość 20 cm, montaż obrzeży betonowych 100x25x6 cm na zaprawie betonowej, wykonanie podbudowy grubości 10 cm z betonu B15, wykonanie podbudowy piaskowo-cementowej grubości 4 cm, ułożenie kostki betonowej 20x10x6 cm, cegła szara, zaspoinowanie piaskiem)
STARE MIASTO PN
ul. Szymanowkiego
5 | Montaż ławki nr 1 na podstawie wzoru z Katalogu Mebli Miejskich - nr katalogowy LAW-06-CHO-UL/PL/SK/PA/TO/TZ, z podłokietnikami, zgodnie z załącznikiem nr 1 | 2 | szt. |  | 0
(Siedzisko z drewna egzotycznego - kolor JATOBA. Konstrukcja z odlewu z aluminium)
6 | Zabruk pod ławkę z obrzeżem (materiał wliczony w cenę zabruku), – wielkość zabruku 130x250 cm/szt. – 3,25 m2 | 6.5 | m2 |  | 0
(korytowanie terenu na głębokość 20 cm, montaż obrzeży betonowych 100x25x6 cm na zaprawie betonowej, wykonanie podbudowy grubości 10 cm z betonu B15, wykonanie podbudowy piaskowo-cementowej grubości 4 cm, ułożenie płyt chodnikowych szarych 50x50 cm, zaspoinowanie piaskiem - nawierzchnia tożsama z przyległą)
ul. Grobla
7 | Montaż ławki nr 1 na podstawie wzoru z Katalogu Mebli Miejskich - nr katalogowy LAW-06-CHO-UL/PL/SK/PA/TO/TZ, z podłokietnikami, zgodnie z załącznikiem nr 1 | 2 | szt. | 4200 | 8400
(Siedzisko z drewna egzotycznego - kolor JATOBA. Konstrukcja z odlewu z aluminium)
Lp. | Czynność | liczba | jedn. | Cena jedn. netto | Wartość netto
GRUNWALD
ul. Rakoniewicka, w pobliżu skrzyżowania z z ul. Leszczyńską
8 | Montaż ławki nr 1 na podstawie wzoru z Katalogu Mebli Miejskich - nr katalogowy LAW-06-CHO-UL/PL/SK/PA/TO/TZ, z podłokietnikami, zgodnie z załącznikiem nr 1. (Siedzisko z drewna egzotycznego - kolor JATOBA. Konstrukcja - odlew z aluminium; montaż ławek - elementów kotwiczących) | 2 | szt. |  | 0
9 | Zabruk pod ławkę z obrzeżem (materiał wliczony w cenę zabruku), – wielkość zabruku 130x250 cm/szt. – 3,25 m2 | 3.25 | m2 |  | 0
(korytowanie terenu na głębokość 20 cm, montaż obrzeży betonowych 100x25x6 cm na zaprawie betonowej, wykonanie podbudowy grubości 10 cm z betonu B15, wykonanie podbudowy piaskowo-cementowej grubości 4 cm, ułożenie kostki betonowej 20x10x6 cm, cegła szara, zaspoinowanie piaskiem)
ul. Ziębicka, w pobliżu nr 24
10 | Montaż ławki nr 1 na podstawie wzoru z Katalogu Mebli Miejskich - nr katalogowy LAW-06-CHO-UL/PL/SK/PA/TO/TZ, z podłokietnikami, zgodnie z załącznikiem nr 1. (Siedzisko z drewna egzotycznego - kolor JATOBA. Konstrukcja - odlew z aluminium; montaż ławek - elementów kotwiczących ) | 1 | szt. |  | 0
11 | Zabruk pod ławkę z obrzeżem (materiał wliczony w cenę zabruku), – wielkość zabruku 130x250 cm/szt. – 3,25 m2 | 3.25 | m2 |  | 0
(korytowanie terenu na głębokość 20 cm, montaż obrzeży betonowych 100x25x6 cm na zaprawie betonowej, wykonanie podbudowy grubości 10 cm z betonu B15, wykonanie podbudowy piaskowo-cementowej grubości 4 cm, ułożenie kostki betonowej 20x10x6 cm, cegła szara, zaspoinowanie piaskiem)
JEŻYCE
ul. Sianowska przy ul. Rybojadzkiej i ul. Białośliwska
12 | Montaż ławki nr 1 na podstawie wzoru z Katalogu Mebli Miejskich - nr katalogowy LAW-06-CHO-UL/PL/SK/PA/TO/TZ, z podłokietnikami, zgodnie z załącznikiem nr 1. | 2 | szt. |  | 0
(Siedzisko z drewna egzotycznego - kolor JATOBA. Konstrukcja z odlewu z aluminium)
RAZEM netto: |  |  |  |  | 0
23% VAT: |  |  |  |  | 0
RAZEM brutto: |  |  |  |  | 0
Do cen należy doliczyć koszty zakupu i dostarczenia wszelkich niezbędnych materiałów w celu wykonania zadania. Zamawiający nie dysponuje wszystkimi elementami małej architektury.
Zamawiający dopuszcza zmniejszenie lub zwiększenie zakresu robót w zależności od przyznanych środków Rad Osiedli oraz ewentualną zmianę sposobu montażu i lokalizacji ławek. Szczegółowe lokalizacje montażu elementów małej architektury zostaną wskazane przez Zamawiającego po wyborze oferty.
W przypadku rezygnacji Zamawiającego z montażu dostarczonych ławek, koszty związane z ich montażem pokryją koszty transportu ławek do magazynu ZDM.
Równocześnie oświadczam, iż ww. Wykonawca:
- w cenie oferty uwzględnił wszelkie koszty związane z wykonaniem przedmiotu zamówienia;
- uważa się za związanego niniejszą ofertą przez okres 60 dni;
- zapoznał się i akceptuje wszystkie warunki realizacji określone w zapytaniu ofertowym wraz z załącznikami,
- wykona przedmiot zamówienia w terminach zgodnych z zapytaniem ofertowym nr ZDM-PZ.342.15.2023.1,
- zrealizuje zamówienie osobiście.
Zobowiązuję się wykonać przedmiot zamówienia za kwotę:
cena brutto ......................................................zł
(słownie: ………………………………………………………………………………………)
cena netto …………………………………………zł
VAT 23 % ……………………………………………..
Wykonawca oświadcza, że ….. Urząd Skarbowy w ……………….…………………… jest właściwy dla niego.
Podpis osoby uprawnionej

## zadanie 2
Formularz ofertowy
do zapytania ofertowego ZDM-PZ.342.15.2023.1 pn.:
Montaż elementów małej architektury na terenie pasów drogowych miasta Poznania.
Dane dotyczące Wykonawcy
Nazwa................................................................................................................
Adres ….............................................................................................................
Nr telefonu……………………………../faksu.......................................................
NIP.................................................nr REGON …..............................................
ZADANIE 2
Lp. | Czynność | liczba | jedn. | Cena jedn. netto | Wartość netto
GRUNWALD
ul. Szarotkowa, w pobiżu skrzyzowań z ul. Daliową, Łubinową, Kaczeńcową
1 | Montaż ławki nr 1 na podstawie wzoru z Katalogu Mebli Miejskich - nr katalogowy LAW-06-CHO-UL/PL/SK/PA/TO/TZ, z podłokietnikami, zgodnie z załącznikiem nr 1. (Siedzisko z drewna egzotycznego - kolor JATOBA. Konstrukcja - odlew z aluminium; montaż ławek - elementów kotwiczących ) | 3 | szt. |  | 0
2 | Montaż opornika betonowego 6x25x100 cm wraz z korytowaniem Opornik ułożony na podsypce cementowo - piaskowej 1:4 grubości 3 cm i ławie betonowej z oporem z betonu C12/15 (ilość 0,037 m3/mb). | 32 | mb |  | 0
3 | Ułożenie nawierzchni z kostki betonowej - zabruk, komplet wraz z podbudową: • Nawierzchnia z kostki betonowej typ behaton gr. 6 cm (200 x 165 mm), • Podsypka cementowo-piaskowa - warstwa 3 cm • Podbudowa z chudego betonu - warstwa 10 cm, • Warstwa odsączająca, podsypka z piasku – warstwa 10 cm, • Dogęszczenie istniejącego podłoża Is≥ 1. | 18.4 | m2 |  | 0
4 | Ułożenie faktury uwagi z kostki granitowej syrowołupanej - zabruk, komplet wraz z podbudową: • Nawierzchnia z kostki granitowej 10x11 cm, • Podsypka cementowo-piaskowa - warstwa 3 cm • Podbudowa z chudego betonu - warstwa 10 cm, • Warstwa odsączająca | 5.6 | m2 |  | 0
5 | Przestawienie znaku drogowego, wraz osadzeniem w fundamencie betonowym | 1 | szt. |  | 0
JEŻYCE
ul. Roosevelta (przy Krasińskiego)
6 | Montaż ławki nr 1 na podstawie wzoru z Katalogu Mebli Miejskich - nr katalogowy LAW-06-CHO-UL/PL/SK/PA/TO/TZ, z podłokietnikami, zgodnie z załącznikiem nr 1. (Siedzisko z drewna egzotycznego - kolor JATOBA. Konstrukcja z odlewu z aluminium) | 1 | szt. |  | 0
ul. Polna 50, ul. Poznańska 35, ul. Słowackiego 20, ul. Kochanowskiego 9
7 | Zakup ławki nr 2 na podstawie wzoru z Katalogu Mebli Miejskich - nr katalogowy LAW-07-CHO-UL/PL/SK/PA/TO/TZ, bez oparcia, zgodnie z załącznikiem nr 1. | 4 | szt. |  | 0
(Siedzisko z drewna egzotycznego - kolor JATOBA. Konstrukcja z odlewu z aluminium)
Lp. | Czynność | liczba | jedn. | Cena jedn. netto | Wartość netto
ul. Jackowskiego 45,
8 | Montaż ławki nr 1 na podstawie wzoru z Katalogu Mebli Miejskich - nr katalogowy LAW-06-CHO-UL/PL/SK/PA/TO/TZ, z podłokietnikami, zgodnie z załącznikiem nr 1. (Siedzisko z drewna egzotycznego - kolor JATOBA. Konstrukcja z odlewu z aluminium) | 1 | szt. |  | 0
9 | Zabruk pod ławkę z obrzeżem (materiał wliczony w cenę zabruku), – wielkość zabruku 130x250 cm/szt. – 3,25 m2 | 3.25 | m2 |  | 0
(korytowanie terenu na głębokość 20 cm, montaż obrzeży betonowych 100x25x6 cm na zaprawie betonowej, wykonanie podbudowy grubości 10 cm z betonu B15, wykonanie podbudowy piaskowo-cementowej grubości 4 cm, ułożenie kostki betonowej 20x10x6 cm, cegła szara, zaspoinowanie piaskiem)
RAZEM netto: |  |  |  |  | 0
23% VAT: |  |  |  |  | 0
RAZEM brutto: |  |  |  |  | 0
Do cen należy doliczyć koszty zakupu i dostarczenia wszelkich niezbędnych materiałów w celu wykonania zadania. Zamawiający nie dysponuje wszystkimi elementami małej architektury.
Zamawiający dopuszcza zmniejszenie lub zwiększenie zakresu robót w zależności od przyznanych środków Rad Osiedli oraz ewentualną zmianę sposobu montażu i lokalizacji ławek. Szczegółowe lokalizacje montażu elementów małej architektury zostaną wskazane przez Zamawiającego po wyborze oferty.
W przypadku rezygnacji Zamawiającego z montażu dostarczonych ławek, koszty związane z ich montażem pokryją koszty transportu ławek do magazynu ZDM.
Równocześnie oświadczam, iż ww. Wykonawca:
- w cenie oferty uwzględnił wszelkie koszty związane z wykonaniem przedmiotu zamówienia;
- uważa się za związanego niniejszą ofertą przez okres 60 dni;
- zapoznał się i akceptuje wszystkie warunki realizacji określone w zapytaniu ofertowym wraz z załącznikami,
- wykona przedmiot zamówienia w terminach zgodnych z zapytaniem ofertowym nr ZDM-PZ.342.15.2023.1,
- zrealizuje zamówienie osobiście.
Zobowiązuję się wykonać przedmiot zamówienia za kwotę:
cena brutto ......................................................zł
(słownie: ………………………………………………………………………………………)
cena netto …………………………………………zł
VAT 23 % ……………………………………………..
Wykonawca oświadcza, że ….. Urząd Skarbowy w ……………….…………………… jest właściwy dla niego.
Podpis osoby uprawnionej