## OFERTOWY
KOSZTORYS OFERTOWY
BRANŻA - ORGANIZACJA RUCHU, ELEKTRYCZNA
PROJEKT MODERNIZACJI SYGNALIZACJI ŚWIETLNEJ NA SKRZYŻOWANIU ULIC GRUNWALDZKA - RYCERSKA W POZNANIU
Lp. |  |  | Wyszczególnienie elementów rozliczeniowych | Jednostka |  | Cena jednostkowa | Wartość
|  |  |  | Nazwa | Ilość
DZIAŁ 1 |  | Montaż kabli i urządzeń sygnalizacyjnych
1 | .d1 | KNNR 5 0713-01 | Układanie kabli o masie do 0.5 kg/m w rurach - YKY 4x1,5mm2 | m | 174 | 0 | 0
2 | .d1 | KNNR 5 0713-01 | Układanie kabli o masie do 0.5 kg/m w rurach - YKSY7x1,5mm2 | m | 176 | 0 | 0
3 | .d1 | KNR 5-10 1104-01 | Dostawa i montaż sygnalizatora typu S5 lub S6 lub S5/6 2x200 LED na maszcie | szt. | 3 | 0 | 0
4 | .d1 | KNR 5-14-0511-0100 | Dostawa i montaż sygnalizatorów akustycznych zgodnie z PB Materiały pomocnicze | szt. | 3 | 0 | 0
5 | .d1 | KNR 5-14 0514-01 | Montaż listew zaciskowych do 8 obwodów - listwa zaciskowa WAGO | kpl. | 1 | 0 | 0
6 | .d1 | KNR 5-10 0605-04 | Montaż głowic kablowych - obróbka kabli sygnalizacyjnych wielożyłowych bez pancerza | szt. | 3 | 0 | 0
7 | .d1 | KNR 4-03 1203-03 | Badanie linii kablowej sterowniczej | odc. | 2 | 0 | 0
8 | .d1 | KW analiza indywidualna | Rozbudowa sterownika sygnalizacji przy skrzyżowaniu o grupę sygnalizacyjną i podłączenia projektowanego okablowania | kpl | 1 | 0 | 0
9 | .d1 | KNR 5-14 0513-01 analiza indywidualna | Przeprogramowanie sterownika sygnalizacji świetlnej | szt. | 1 | 0 | 0
|  | Suma | DZIAŁ 1. Montaż kabli i urządzeń sygnalizacyjnych |  |  |  | 0
DZIAŁ 2 |  | Oznakowanie poziome
10 | .d3 | KNR 2-31 0706-03 | Mechaniczne malowanie linii segregacyjnych i krawędziowych przerywanych na jezdni farbą chlorokauczukową (cienkowarstwowe, spray-plastik, do 1mm, 1,5kg/m2) | m2 | 2.1 | 0 | 0
11 | .d3 | KNR 2-31 0706-06 | Mechaniczne malowanie linii na skrzyżowaniach i przejściach dla pieszych farbą chlorokauczukową (cienkowarstwowe, spray-plastik, do 1mm, 1,5kg/m2) | m2 | 135.5 | 0 | 0
12 | .d3 | KNR 2-31 0706-06 | Mechaniczne malowanie oznakowania poziomego - grubowarstwowe, chemoutwardzlane, gr. 3mm - czerwone | m2 | 92.78 | 0 | 0
|  | Suma | DZIAŁ 2. Oznakowanie poziome |  |  |  | 0
DZIAŁ 3 |  | Oznakowanie pionowe
13 | .d4 | KNR 2-31 0818-08 | Rozebranie słupków do tablic znaków drogowych. | szt. | 3 | 0 | 0
14 | .d4 | KNR 2-31 0703-03 | Zdejmowanie tablic znaków drogowych zakazu, nakazu, ostrzegawczych, informacyjnych | szt. | 11 | 0 | 0
15 | .d4 | KNR 2-31 0702-02 | Słupki do znaków drogowych z kotwicą do zabetonowania: z rur stalowych o śr. 70 mm. | szt. | 1 | 0 | 0
16 | .d4 | KNR 2-31 0703-02 | Przymocowanie tablic znaków drogowych zakazu, nakazu, ostrzegawczych, informacyjnych o powierzchni ponad 0.3 m2 | szt. | 3 | 0 | 0
|  | Suma | DZIAŁ 3. Oznakowanie pionowe |  |  |  | 0
DZIAŁ 4 |  | Demontaże
17 | .d5 | KNNR 5 1009-03 analiza indywidualna | Demontaż sygnalizatora 1x200 na maszcie | kpl. | 1 | 0 | 0
|  | Suma | DZIAŁ 4. Demontaże |  |  |  | 0
|  |  |  | RAZEM NETTO : |  |  | 0