## przedmiar
PRZEDMIAR OFERTA
REMONT CHODNIKA UL. GŁÓWNA (RYNEK WSCHODNI) ODCINEK OD UL. SMOLNEJ DO UL. RYNEK WSCHODNI W POZNANIU
Lp. | Pozycja | Jednostka obmiarowa. | Ilość | Cena jednostkowa | Wartość
1 | 2 | 3 | 4 | 5 | 6
* | ROBOTY ROZBIÓRKOWE | * | * | * | *
1d.1 | Roboty remontowe - frezowanie nawierzchni bitumicznej o gr. 5 cm z wywozem na Bazę ZDM ul. Energetyczna 4 | m2 | 5 |  | 0
1d.2 | Rozebranie chodników z płyt betonowych o wymiarach 35x35 na podsypce cementowo-piaskowej | m2 | 273.26 |  | 0
1d.3 | Rozebranie krawężników betonowych 15x30 cm na podsypce cementowo-piaskowej | m | 5 |  | 0
1d.4 | Rozebranie obrzeży 6x20 cm na podsypce piaskowej | m | 72.3 |  | 0
1d.5 | Rozebranie ław pod krawężniki z betonu | m3 | 3.29 |  | 0
1d.6 | Załadowanie gruzu koparko- ładowarką przy obsłudze na zmianę roboczą przez 3 samochody samowyładowcze | m3 | 18.29 |  | 0
1d.7 | Wywiezienie gruzu z terenu rozbiórki przy mechanicznym załadowaniu i wyładowaniu samochodem samowyładowczym odległość określi oferent km | m3 | 18.29 |  | 0
| Razem dział: ROBOTY ROZBIÓRKOWE |  |  |  | 0
2 | ROBOTY ZIEMNE | * | * | * | *
2.d 8 | Roboty ziemne wykonywane koparkami podsiębiernymi o poj. łyżki 0.40 m3 w gruncie kat. III z transportem urobku samochodami samowyładowczymi odległość określi oferent | m3 | 41 |  | 0
| Razem dział: ROBOTY ZIEMNE |  |  |  | 0
3 | PODBUDOWY | * | * | * | *
3d. 9 | Mechaniczne profilowanie i zagęszczenie podłoża pod warstwy konstrukcyjne nawierzchni w gruncie kat. I-IV | m2 | 273.26 |  | 0
3d. 10 | Podbudowa betonowa bez dylatacji - grubość warstwy po zagęszczeniu 10 cm | m2 | 273.26 |  | 0
3d. 11 | Pielęgnacja piaskiem z polewaniem wodą podbudowy z mieszanki betonowej i z gruntu stabilizowanego cementem | m2 | 273.26 |  | 0
3d. 12 | Ręczne czyszczenie nawierzchni drogowej ulepszonej (bitum) | m2 | 5 |  | 0
3d. 13 | Skropienie nawierzchni drogowej emulsją asfaltową | m2 | 5 |  | 0
| Razem dział: PODBUDOWY |  |  |  | #NAME?
4 | NAWIERZCHNIE | * | * | * | *
4d. 14 | Nawierzchnia z mieszanek mineralno-bitumicznych grysowych - warstwa ścieralna asfaltowa - grubość po zagęszczeniu 5 cm | m2 | 5 |  | 0
4d. 15 | Chodniki z płyt betonowych 50x50x7 cm na podsypce cementowo- piaskowej z wypełnieniem spoin zaprawą cementową | m2 | 245.54 |  | 0
4d. 16 | Faktury integracyjne - pola uwagi z płyt betonowych z betonu polimeryzowanego 30x30x8 cm na podsypce cementowo- piaskowej z wypełnieniem spoin zaprawą cementową koloru żółtego | m2 | 9.9 |  | 0
4d. 17 | Faktury integracyjne - pola uwagi z betonu polimeryzowanego 30x30x8 cm na podsypce cementowo- piaskowej z wypełnieniem spoin zaprawą cementową koloru białego | m2 | 0.36 |  | 0
4d. 18 | Faktury integracyjne kierunkowe naprowadzające z płyt betonowych z betonu polimeryzowanego 30x30x8 cm na podsypce cementowo- piaskowej z wypełnieniem spoin zaprawą cementową koloru białego | m2 | 17.46 |  | 0
| Razem dział : NAWIERZCHNIE |  |  |  | 0
5 | ELEMENTY ULIC | * | * | * | *
5d. 19 | Ława pod krawężniki betonowa z oporem | m3 | 0.4 |  | 0
5d. 20 | Ława pod krawężniki betonowa zwykła | m3 | 2.89 |  | 0
5d. 21 | Krawężniki betonowe wystające o wymiarach 15x30 cm na podsypce cementowo-piaskowej | m | 5 |  | 0
5d. 22 | Obrzeża betonowe o wymiarach 20x6 cm na podsypce piaskowej z wypełnieniem spoin zaprawą cementową | m | 72.3 |  | 0
| Razem dział: ELEMENTY ULIC |  |  |  | 0
6 | ROBOTY INNE | * | * | * | *
6d. 23 | Regulacja pionowa studzienek dla zaworów wodociągowych i gazowych | szt. | 1 |  | 0
6d. 24 | Regulacja pionowa studzienek dla włazów kanałowych | szt. | 3 |  | 0
6d. 25 | Oznakowanie poziome nawierzchni bitumicznych - na zimno za pomoca mas chemoutrwaldzalnych grubowarstwowe - kolor biały | m2 | 2.4 |  | 0
6d. 26 | Rozścielenie ziemi urodzajnej na terenie płaskim | m2 | 31 |  | 0
6d. 27 | Wykonanie trawnikó dywanowych siewem na gr. Kat. IV z nawożeniem | m2 | 31 |  | 0
6d. 28 | Zabezpieczenie drzew na czas wykonywania robót | szt. | 1 |  | 0
| Razem dział: ROBOTY INNE |  |  |  | 0
WARTOŚĆ KOSZTORYSU wartość netto |  |  |  |  | #NAME?
PODATEK VAT 23%(zgodnie z obowiązującymi przepisami) |  |  |  |  | #NAME?
WARTOŚĆ KOSZTORYSU wartość brutto |  |  |  |  | #NAME?