## PRZEDMIAR
Przedmiar robót
BRANŻA - ORGANIZACJA RUCHU, ELEKTRYCZNA
PROJEKT MODERNIZACJI SYGNALIZACJI ŚWIETLNEJ NA SKRZYŻOWANIU ULIC MARCELIŃSKA - PRZYBYSZEWSKIEGO W POZNANIU
Lp. |  |  | Wyszczególnienie elementów rozliczeniowych | Jednostka
|  |  |  | Nazwa | Ilość
DZIAŁ 1 |  | Kanalizacja kablowa i montaż studni kablowych
1 | .d1 | KNR 5-01 0106-01 analogia | Budowa kanalizacji kablowej z rur PCW w gruncie kat. III, 1 warstwa w ciągu kanalizacji, 1 rura w warstwie, 1 otwór w ciągu kanalizacji - 1 x DHPE 75mm (sztywność obwodowa SN >= 4kN/m2); | m | 3.5
|  | Suma | DZIAŁ 1. Kanalizacja kablowa i montaż studni kablowych
DZIAŁ 2 |  | Montaż kabli i urządzeń sygnalizacyjnych
2 | .d2 | KNNR 5 0716-01 | Układanie kabli o masie do 0.5 kg/m w rurach - YKY 3x1,5mm2 | m | 210
3 | .d2 | KNNR 5 0716-01 | Układanie kabli o masie do 0.5 kg/m w rurach - YKY 5x1,5mm2 | m | 289
4 | .d2 | KNNR 5 0716-01 | Układanie kabli wielożyłowych o masie do 0.5 kg/m - kabel UTP kat.5 4x2x0,5 do kamer | m | 35
5 | .d2 | KNR 4-03 1001 analogia | Cięcie nawierzchni z mas mineralno asfaltowych na głębokość 5 cm - nacięcie nawierzchni bitumicznej | m | 16
6 | .d2 | KNR 5 0202-02 | Ułożenie przewodu LgYd 2,5mm2 w rowku w nawierzchni asfalt. | m | 44
7 | .d2 | KNR 2-31 0315-05 analogia | Wypełnienie masą zalewową szczelin w masie mineralno asfaltowych- zalanie rowków z przewodami | m | 16
8 | .d2 | KNR 5-10 1105-02 | Dostawa i montaż ekranu kontrastowego do sygnalizatorów typu S1/S3 3x300 na wysięgniku | szt. | 2
9 | .d2 | KNR 5-10(wł) 1105-02 analogia | Dostawa i montaż ekranu kontrastowego do sygnalizatorów typu S2, 3+1 komorowy 300mm+200mm na wysięgniku | szt. | 2
10 | .d2 | KNR 5-10 1105-02 | Dostawa i montaż sygnalizatora typu S2, 3x300 + 1x200 LED ogólny + sygnalizator warunkowy w prawo na wysięgniku | szt. | 2
11 | .d2 | KNR 5-10 1105-02 | Dostawa i montaż sygnalizatora typu S1, 3x300 LED ogólny na wysięgniku | szt. | 2
12 | .d2 | KNR 5-10 1105-02 | Dostawa i montaż sygnalizatora typu SB, 3x200 + 1x200 ("czekaj") LED na maszcie | szt. | 2
13 | .d2 | KNR 5-14 0514-01 | Montaż listew zaciskowych do 8 obwodów - listwa zaciskowa WAGO | kpl. | 1
14 | .d2 | KNR 5-10 0605-04 | Montaż głowic kablowych - obróbka kabli sygnalizacyjnych wielożyłowych bez pancerza | szt. | 7
15 | .d2 | KNR 4-03 1203-03 | Badanie linii kablowej sterowniczej | odc. | 7
16 | .d2 | KNR 5-14 0513-01 analiza indywidualna | Przeprogramowanie sterownika sygnalizacji świetlnej | szt. | 1
|  | Suma | DZIAŁ 2. Montaż kabli i urządzeń sygnalizacyjnych
DZIAŁ 3 |  | Oznakowanie poziome
17 | .d4 | KNR 2-31 0706-03 | Mechaniczne malowanie oznakowania poziomego - grubowarstwowe, chemoutwardzlane, gr. 3mm - białe | m2 | 86.1
18 | .d4 | KNR 2-31 0706-06 | Mechaniczne malowanie oznakowania poziomego - grubowarstwowe, chemoutwardzlane, gr. 3mm - niebieskie | m2 | 22
19 | .d4 | KNR 2-31 1004-06 analogia | usuwanie istniejącego oznakowania metodą typu WaterJet | m2 | 27
20 | .d4 | KNR 2-31 1004-07 analogia | Wypełnienie ubytków po usuwaniu oznakowania na jezdni masą chemoutwardzalną | m2 | 27
|  | Suma | DZIAŁ 3. Oznakowanie poziome
DZIAŁ 4 |  | Oznakowanie pionowe
21 | .d5 | KNR 2-31 0818-08 | Rozebranie słupków do tablic znaków drogowych. | szt. | 2
22 | .d5 | KNR 2-31 0703-03 | Zdejmowanie tablic znaków drogowych zakazu, nakazu, ostrzegawczych, informacyjnych | szt. | 4
23 | .d5 | KNR 2-31 0702-02 | Słupki do znaków drogowych z kotwicą do zabetonowania: z rur stalowych o śr. 70 mm. | szt. | 1
24 | .d5 | KNR 2-31 0702-02 | Wysięgniki do znaków drogowych montowane na konstrukcjach sygnalizacji świetlnej z rur stalowych | szt. | 2
25 | .d5 | KNR 2-31 0703-01 | Przymocowanie tablic znaków drogowych zakazu, nakazu, ostrzegawczych, informacyjnych o powierzchni do 0.3 m2 | szt. | 4
26 | .d5 | KNR 2-31 0703-02 | Przymocowanie tablic znaków drogowych zakazu, nakazu, ostrzegawczych, informacyjnych o powierzchni ponad 0.3 m2 | szt. | 10
27 | .d5 | KNR 2-31 0703-01 | Przymocowanie tablic znaków drogowych zakazu, nakazu, ostrzegawczych, informacyjnych o powierzchni do 0.3 m2 - Tabliczki podznakowe | szt. | 4
|  | Suma | DZIAŁ 4. Oznakowanie pionowe
DZIAŁ 5 |  | Elementy BRD
28 | .d6 | KNR 2-31 0701-06 analiza indywidualna | Dostawa i montaż znaku U-5a na jezdni bądź elementach prefabrykowanych | szt. | 2
29 | .d6 | analiza indywidualna | Dostawa i montaż stojaków rowerowych zgodnie z katalogiem mebli miejskich Poznania | szt. | 3
30 | .d6 | analiza indywidualna | Montaz azylu drogowego segmentowego z granulatu gumowego przykręcany do nawierzchni, kolor czerwony o wym. 0,5x0,5x0,1 - "element skrajny z obrzeżem oznakowanym elemenatmi odblaskowymi" | szt. | 8
|  | Suma | DZIAŁ 5. Elementy BRD