## Oferta
PRZEDMIAR OFERTA
Remont nawierzchni chodnika ul. Przesmyk w Poznaniu (odc od Drużynowej do posesji nr 9)
Lp. | Opis robót | Jednostka | Obmiar | Cena jedn. | Wartość
1 | 2 | 3 | 4 | 5 | 6
1 | ROBOTY ROZBIÓRKOWE
1 | Rozebranie chodników z płyt betonowych o wymiarach 30x30x5 cm na podsypce cementowo-piaskowej | m2 | 294 |  | 0
2 | Załadowanie gruzu koparko-ładowarką przy obsłudze na zmianę roboczą przez 3 samochody samowyładowcze | m3 | 14.7 |  | 0
3 | Wywiezienie gruzu z terenu rozbiórki przy mechanicznym załadowaniu i wyładowaniu samochodem samowyładowczym odległość określi Oferent | m3 | 14.7 |  | 0
| RAZEM 1 ROBOTY ROZBIÓRKOWE |  |  |  | 0
2 | ROBOTY ZIEMNE
4 | Roboty ziemne wykonywane koparkami podsiębiernymi o poj. łyżki 0.60 m3 w gruncie kat. IV z transportem urobku samochodami samowyładowczymi odległość określi Oferent | m3 | 47.04 |  | 0
| RAZEM 2 ROBOTY ZIEMNE |  |  |  | 0
3 | PODBUDOWY
5 | Mechaniczne profilowanie i zagęszczenie podłoża pod warstwy konstrukcyjne nawierzchni w gruncie kat. I-IV | m2 | 294 |  | 0
6 | Podbudowa betonowa bez dylatacji - grubość warstwy po zagęszczeniu 10 cm. Beto C8/10 | m2 | 294 |  | 0
7 | Pielęgnacja piaskiem z polewaniem wodą podbudowy z mieszanki betonowej i z gruntu stabilizowanego cementem | m2 | 294 |  | 0
| RAZEM 3 PODBUDOWY |  |  |  | 0
4 | NAWIERZCHNIE
8 | Nawierzchnie z kostki brukowej betonowej o grubości 8 cm na podsypce cementowo-piaskowej | m2 | 294 |  | 0
| RAZEM 4 NAWIERZCHNIE |  |  |  | 0
5 | ELEMENTY ULIC
9 | Ława pod obrzeża betonowa z oporem | m3 | 15.68 |  | 0
10 | Obrzeża betonowe o wymiarach 30x8 cm na podsypce piaskowej z wypełnieniem spoin zaprawą cementową | m | 392 |  | 0
| RAZEM 5 ELEMENTY ULIC |  |  |  | 0
6 | ROBOTY INNE
11 | Regulacja pionowa studzienek telefonicznych | szt. | 3 |  | 0
| RAZEM 6 ROBOTY INNE |  |  |  | 0
| RAZEM kosztorys |  |  |  | 0
VAT 23% |  |  |  |  | 0
Wartość brutto |  |  |  |  | 0