## Oferta
PRZEDMIAR - OFERTA
REMONT NAWIERZCHNI CHODNIKA UL. RYCERSKA ODC. OD WŁODKOWICA DO KOŃCA POSESJI NR 8 ; STR PÓŁNOCNA W POZNANIU
Lp. | Opis robót | Jednostka | Obmiar | Cena jedn. | Wartość
1 | 2 | 3 | 4 | 5 | 6
1 | ROBOTY ROZBIÓRKOWE
1 | Mechaniczna rozbiórka nawierzchni bitumicznej o gr. 5 cm z wywozem materiału z rozbiórki na odległość okreslona przez oferenta | m2 | 20 |  | 0
2 | Roboty remontowe - cięcie piłą nawierzchni bitumicznych na gł. 6-10 cm | m | 41 |  | 0
3 | Rozebranie chodników, wysepek przystankowych i przejść dla pieszych z płyt betonowych 35x35x5 cm na podsypce cementowo-piaskowej | m2 | 100 |  | 0
4 | Rozebranie krawężników betonowych 20x30 cm na podsypce cementowo-piaskowej | m | 40 |  | 0
5 | Rozebranie obrzeży 8x30 cm na podsypce piaskowej | m | 10 |  | 0
6 | Rozebranie ścieku z betonowej kostki brukowej na podsypce cementowo-piaskowej | m2 | 18.4 |  | 0
7 | Rozebranie ław pod krawężniki z betonu | m3 | 2.8 |  | 0
8 | Załadowanie gruzu koparko-ładowarką przy obsłudze na zmianę roboczą przez 3 samochody samowyładowcze | m3 | 12.912 |  | 0
9 | Wywiezienie gruzu z terenu rozbiórki przy mechanicznym załadowaniu i wyładowaniu samochodem samowyładowczym na odległość określona przez oferenta | m3 | 12.912 |  | 0
| RAZEM 1 ROBOTY ROZBIÓRKOWE |  |  |  | 0
2 | ROBOTY ZIEMNE
10 | Roboty ziemne wykonywane koparkami podsiębiernymi o poj. łyżki 0.40 m3 w gruncie kat. III z transportem urobku samochodami samowyładowczymi na odległość okresloną przez oferenta | m3 | 16 |  | 0
| RAZEM 2 ROBOTY ZIEMNE |  |  |  | 0
3 | ELEMENTY ULIC
11 | Ława pod krawężniki betonowa z oporem | m3 | 2.8 |  | 0
12 | Ława podobrzeża i ścieki betonowa zwykła | m3 | 3.52 |  | 0
13 | Krawężniki betonowe wystające o wymiarach 20x30 cm na podsypce cementowo-piaskowej | m | 40 |  | 0
14 | Obrzeża betonowe o wymiarach 30x8 cm na podsypce cementowo-piaskowej z wypełnieniem spoin zaprawą cementową | m | 28 |  | 0
| RAZEM 3 ELEMENTY ULIC |  |  |  | 0
4 | PODBUDOWY
15 | Mechaniczne profilowanie i zagęszczenie podłoża pod warstwy konstrukcyjne nawierzchni w gruncie kat. I-IV | m2 | 100 |  | 0
16 | Podbudowa z kruszywa łamanego - grubość warstwy po zagęszczeniu 10 cm 0-31,5 mm | m2 | 100 |  | 0
| RAZEM 4 PODBUDOWY |  |  |  | 0
5 | NAWIERZCHNIE
17 | Mechaniczne czyszczenie nawierzchni drogowej ulepszonej (bitum) | m2 | 20 |  | 0
18 | Skropienie nawierzchni drogowej emulsja asfgaltową szybkorozkładową | m2 | 20 |  | 0
19 | Nawierzchnia z mieszanek mineralno-bitumicznych grysowych - warstwa ścieralna grubość po zagęszczeniu 5 cm - roboty na poszerzeniach, przekopach lub pasach węższych niż 2.5 m | m2 | 20 |  | 0
20 | Nawierzchnie z kostki brukowej betonowej gr.8 cm kolor szary na podsypce cem- piaskowej gr 3 cm | m2 | 96 |  | 0
21 | Ścieki uliczne z dwóch rzędów betonowej kstki brukowej typu "cegiełka"na podsypce cementowo-piaskowej | m | 40 |  | 0
| RAZEM 5 NAWIERZCHNIE |  |  |  | 0
6 | ROBOTY INNE
22 | Regulacja pionowa studzienek dla zaworów wodociągowych i gazowych | szt. | 3 |  | 0
23 | Regulacja pionowa studzienek telefonicznych | szt. | 2 |  | 0
24 | Zabezpieczenie drzew o średnicy do 30 cm na okres wykonywania robót ziemnych | szt. | 1 |  | 0
| RAZEM 6 ROBOTY INNE |  |  |  | 0
WARTOŚĆ KOSZTORYSU wartość netto |  |  |  |  | 0
PODATEK VAT 23%(zgodnie z obowiązującymi przepisami) |  |  |  |  | 0
WARTOŚĆ KOSZTORYSU wartość brutto |  |  |  |  | 0