## Oferta
Remont cząstkowy chodnika ul.Sierotki Marysi w Poznaniu (odc. od ul. Andersena do ul. Krasnoludków)
PRZEDMIAR OFERTA
Lp. | Opis robót | Jednostka | Obmiar | Cena jedn. | Wartość
1 | 2 | 3 | 4 | 5 | 6
1 | ROBOTY ROZBIÓRKOWE
1 | Rozebranie chodników, wysepek przystankowych i przejść dla pieszych z płyt betonowych 35x35x5 cm na podsypce cementowo-piaskowej | m2 | 106.5 |  | 0
2 | Rozebranie nawierzchni z klinkieru drogowego na podsypce cementowo-piaskowej - z kostki betonowej gr. 8 cm - 100% odzysk materiału | m2 | 65 |  | 0
3 | Mechaniczne rozebranie podbudowy z kruszywa kamiennego o grubości 20 cm - rozebranie podbudowy tłuczniowej | m2 | 65 |  | 0
4 | Rozebranie krawężników wtopionych 12x25 cm na podsypce cementowo-piaskowej | m | 61 |  | 0
5 | Rozebranie obrzeży 8x30 cm na podsypce piaskowej | m | 61 |  | 0
6 | Rozebranie ław pod obrzeża i krawężnik z betonu | m3 | 4.27 |  | 0
7 | Załadowanie gruzu koparko-ładowarką przy obsłudze na zmianę roboczą przez 3 samochody samowyładowcze | m3 | 85.449 |  | 0
8 | Wywiezienie gruzu z terenu rozbiórki przy mechanicznym załadowaniu i wyładowaniu samochodem samowyładowczym odległość określi Oferent | m3 | 85.449 |  | 0
| RAZEM 1 ROBOTY ROZBIÓRKOWE |  |  |  | 0
2 | ROBOTY ZIEMNE
9 | Roboty ziemne wykonywane koparkami podsiębiernymi o poj. łyżki 0.60 m3 w gruncie kat. III z transportem urobku samochodami samowyładowczymi odległość określi Oferent | m3 | 18.744 |  | 0
| RAZEM 2 ROBOTY ZIEMNE |  |  |  | 0
3 | ELEMENTY ULIC
10 | Krawężniki betonowe wtopione o wymiarach 12x25 cm na podsypce cementowo-piaskowej | m | 61 |  | 0
11 | Obrzeża betonowe o wymiarach 30x8 cm na podsypce cementowo-piaskowej z wypełnieniem spoin zaprawą cementową | m | 61 |  | 0
12 | Ława pod krawężnik betonowa z oporem BETON C12/15 | m3 | 4.27 |  | 0
13 | Ława pod obrzeża betonowa z oporem BETON C12/15 | m3 | 2.44 |  | 0
| RAZEM 3 ELEMENTY ULIC |  |  |  | 0
4 | PODBUDOWY
14 | Mechaniczne profilowanie i zagęszczenie podłoża pod warstwy konstrukcyjne nawierzchni w gruncie kat. I-IV | m2 | 171.5 |  | 0
15 | Podbudowa betonowa bez dylatacji - grubość warstwy po zagęszczeniu 20 cm- BETON C12/15 | m2 | 65 |  | 0
16 | Podbudowa betonowa bez dylatacji - grubość warstwy po zagęszczeniu 10 cm- BETON C12/15 | m2 | 106.5 |  | 0
17 | Pielęgnacja piaskiem z polewaniem wodą podbudowy z mieszanki betonowej i z gruntu stabilizowanego cementem | m2 | 171.5 |  | 0
| RAZEM 4 PODBUDOWY |  |  |  | 0
5 | NAWIERZCHNIE
18 | Nawierzchnie z kostki brukowej betonowej o grubości 8 cm na podsypce cementowo-piaskowej - materiał z odzysku - kolor szary | m2 | 61 |  | 0
19 | Nawierzchnie z kostki brukowej betonowej o grubości 8 cm na podsypce cementowo-piaskowej - nowa kosta kolor szary | m2 | 106.5 |  | 0
| RAZEM 5 NAWIERZCHNIE |  |  |  | 0
6 | ROBOTY INNE
20 | Regulacja pionowa studzienek telefonicznych | szt. | 2 |  | 0
| RAZEM 6 ROBOTY INNE |  |  |  | 0
RAZEM kosztorys NETTO |  |  |  |  | 0
VAT 23% |  |  |  |  | 0
RAZEM kosztorys BRUTTO |  |  |  |  | 0