## Oferta
Remont nawierzchni chodnika ul.Notecka (odc. od ul.Popradzkiej do ul.Niemeńskiej) w Poznaniu
Lp. | Opis robót | Jednostka | Obmiar | Cena jedn. | Wartość
1 | 2 | 3 | 4 | 5 | 6
1 | ROBOTY ROZBIÓRKOWE
1 | Mechaniczne rozebranie podbudowy z mas mineralno-bitumicznych o grubości 10 cm | m2 | 211.42 |  | 0
2 | Roboty remontowe - cięcie piłą nawierzchni bitumicznych na gł. 10 cm | m | 186.6 |  | 0
3 | Rozebranie nawierzchni na podsypce cementowo-piaskowej - z kostki betonowej gr. 8 cm | m2 | 6.3 |  | 0
4 | Rozebranie obrzeży 8x30 cm na podsypce piaskowej | m | 7.2 |  | 0
5 | Rozebranie ław pod obrzeża z betonu | m3 | 0.5 |  | 0
6 | Załadowanie gruzu koparko-ładowarką przy obsłudze na zmianę roboczą przez 3 samochody samowyładowcze | m3 | 22.319 |  | 0
7 | Wywiezienie gruzu z terenu rozbiórki przy mechanicznym załadowaniu i wyładowaniu samochodem samowyładowczym (odległość określi Oferent) | m3 | 22.319 |  | 0
| RAZEM 1 ROBOTY ROZBIÓRKOWE |  |  |  | 0
2 | ROBOTY ZIEMNE
8 | Roboty ziemne wykonywane koparkami podsiębiernymi o poj. łyżki 0.60 m3 w gruncie kat. III z transportem urobku samochodami samowyładowczymi (odległość określi Oferent) | m3 | 103.74 |  | 0
| RAZEM 2 ROBOTY ZIEMNE |  |  |  | 0
3 | ELEMENTY ULIC
9 | Obrzeża betonowe o wymiarach 30x8 cm na podsypce piaskowej z wypełnieniem spoin zaprawą cementową | m | 94.3 |  | 0
10 | Ława pod obrzeża betonowa z oporem BETON C12/15 | m3 | 6.6 |  | 0
| RAZEM 3 ELEMENTY ULIC |  |  |  | 0
4 | PODBUDOWY
11 | Mechaniczne profilowanie i zagęszczenie podłoża pod warstwy konstrukcyjne nawierzchni w gruncie kat. I-IV | m2 | 208.98 |  | 0
12 | Podbudowa betonowa bez dylatacji - grubość warstwy po zagęszczeniu 15 cm | m2 | 99.96 |  | 0
13 | Pielęgnacja piaskiem z polewaniem wodą podbudowy z mieszanki betonowej i z gruntu stabilizowanego cementem | m2 | 99.96 |  | 0
14 | Podbudowa z kruszywa łamanego - warstwa o grubości po zagęszczeniu 15 cm - tłuczeń 0/31,5 | m2 | 115.32 |  | 0
15 | Podbudowa z kruszywa łamanego - warstwa o grubości po zagęszczeniu 40 cm - tłuczeń 31,5/62 | m2 | 115.32 |  | 0
| RAZEM 4 PODBUDOWY |  |  |  | 0
5 | NAWIERZCHNIE
16 | Nawierzchnie z kostki brukowej betonowej o grubości 8 cm na podsypce cementowo-piaskowej - kolor szary | m2 | 84 |  | 0
17 | Nawierzchnie z kostki brukowej betonowej o grubości 8 cm na podsypce cementowo-piaskowej - kolor grafitowy | m2 | 9.66 |  | 0
18 | Chodniki na podsypce piaskowej z wypełnieniem spoin piaskiem - płyty ażurowe 0,6x0,4x0,1 | m2 | 115.32 |  | 0
19 | Wypełnienie kruszywem z grysem granitowym płyt betonowych ażurowych | m2 | 115.32 |  | 0
20 | Nawierzchnia z mieszanek mineralno-bitumicznych grysowych - warstwa ścieralna asfaltowa - grubość po zagęszczeniu 4 cm | m2 | 96.1 |  | 0
21 | Nawierzchnia z mieszanek mineralno-bitumicznych grysowych - warstwa wiążąca asfaltowa - grubość po zagęszczeniu 6 cm | m2 | 96.1 |  | 0
22 | Mechaniczne czyszczenie nawierzchni drogowej ulepszonej (bitum) | m2 | 192.2 |  | 0
23 | Skropienie nawierzchni drogowej asfaltem | m2 | 192.2 |  | 0
| RAZEM 5 NAWIERZCHNIE |  |  |  | 0
6 | ROBOTY INNE
24 | Regulacja pionowa studzienek dla zaworów wodociągowych i gazowych | szt. | 2 |  | 0
25 | Regulacja pionowa studzienek telefonicznych | szt. | 1 |  | 0
| RAZEM 6 ROBOTY INNE |  |  |  | 0
RAZEM kosztorys netto |  |  |  |  | 0
VAT 23% |  |  |  |  | 0
RAZEM kosztorys brutto |  |  |  |  | 0