## Arkusz1
Rozbudowa ulicy Mścibora w Poznaniu polegająca na budowie chodnika po stronie północnej na długości działki nr 11/69
Lp. | Podstawa | Nr spec.techn. | Opis i wyliczenia | j.m. | Obmiar | Cena jedn. | Wartość
1 | Roboty w zakresie nawierzchni ulic, roboty w zakresie nawierzchni dróg dla pieszych - roboty podstawowe
1.1 | Roboty rozbiórkowe
1 d.1.1 | KNR AT-03 0102-02/03 | D-01.02.04 | Roboty remontowe - frezowanie nawierzchni bitumicznej o gr. 5 cm | m2 | 47.6 | 0 | 0
2 d.1.1 | KNR 2-31 0810-02 | D-01.02.04 | Rozebranie nawierzchni z kostki betonowej gr. 8 cm na podsypce cementowo-piaskowej | m2 | 13.6 | 0 | 0
3 d.1.1 | KNR 2-31 0804-03 | D-01.02.04 | Mechaniczne rozebranie nawierzchni z gruzu, żwiru, tłucznia | m2 | 10.7 | 0 | 0
4 d.1.1 | KNR 2-31 0813-03 | D-01.02.04 | Rozebranie krawężników betonowych 15x30 cm na podsypce cementowo-piaskowej | m | 48 | 0 | 0
5 d.1.1 | KNR 2-31 0814-02 | D-01.02.04 | Rozebranie obrzeży 8x30 cm na podsypce piaskowej | m | 6.5 | 0 | 0
6 d.1.1 | KNR 2-31 0812-03 | D-01.02.04 | Rozebranie ław pod krawężniki z betonu | m3 | 4.1 | 0 | 0
7 d.1.1 | KNR 4-04 1103-04 1103-05 | D-01.02.04 | Wywiezienie gruzu z terenu rozbiórki przy mechanicznym załadowaniu i wyładowaniu samochodem samowyładowczym wraz z kosztami utylizacji. Odległość wywozu określi Wykonawca w ofercie. | m3 | 13.7 | 0 | 0
8 d.1.1 | KNR 4-04 1103-04 1103-05 | D-01.02.04 | Wywiezienie gruzu z terenu rozbiórki przy mechanicznym załadowaniu i wyładowaniu samochodem samowyładowczym ANALOGIA : wywiezienie matariału z frezowania nawierzchni do magazynów / utylizacji. Odległość wywozu określi Wykonawca w ofercie. | m3 | 2.4 | 0 | 0
9 d.1.1 | analiza indywidualna | D-01.02.04 | Słup oświetleniowy - demontaż wraz z transportem i utylizacją | szt. | 2 | 0 | 0
10 d.1.1 | KNNR-W 9 0801-16 | D-01.02.04 | Demontaż kabli wielożyłowych układanych w gruncie - odkopanie i wyciągnięcie z wykopu kabla oświetleniowego z wywozem do miejsca wskazanego przez Zamawiającego i rozładunkiem | m | 31 | 0 | 0
1.2 | Rozbiórka ogrodzeń
11 d.1.2 | KNR 2-31 0818-04 | D-01.02.04 | Rozebranie ogrodzeń z siatki na linkach | m | 42 | 0 | 0
12 d.1.2 | KNR 2-25 0312-03 | D-01.02.04 | Bramy z siatki w ramach z kształtowników stalowych ze słupkami z rur lub kształtowników stalowych - rozebranie | m2 | 8 | 0 | 0
13 d.1.2 | KNR 2-31 0818-08 | D-01.02.04 | Rozebranie słupków metalowych | szt. | 15 | 0 | 0
14 d.1.2 | KNR 4-04 1107-01 | D-01.02.04 | Wywiezienie złomu z terenu rozbiórki przy mechanicznym załadowaniu i wyładowaniu samochodem samowyładowczym wraz z kosztami wywozu do skupu metali. Odległość wywozu określi Wykonawca w ofercie. | t | 0.4 | 0 | 0
15 d.1.2 | KNR 7-28 0101-02 | D-01.02.04 | Rozbiórka fundamentów betonowych - fundamenty pod słupkami | m3 | 1.4 | 0 | 0
16 d.1.2 | KNR 4-04 1103-01 | D-01.02.04 | Załadowanie gruzu koparko-ładowarką przy obsłudze na zmianę roboczą przez 3 samochody samowyładowcze | m3 | 2 | 0 | 0
17 d.1.2 | KNR 4-04 1103-04 | D-01.02.04 | Wywiezienie gruzu z terenu rozbiórki przy mechanicznym załadowaniu i wyładowaniu samochodem samowyładowczym wraz z kosztami utylizacji. Odległość wywozu określi Wykonawca w ofercie. | m3 | 2 | 0 | 0
1.3 | Roboty ziemne
18 d.1.3 | KNR 2-01 0119-03 | D-01.01.01 | Roboty pomiarowe przy liniowych robotach ziemnych - trasa drogi w terenie równinnym | km | 0.05 | 0 | 0
19 d.1.3 | KNR 2-01 0206-03 0214-04 | D-02.01.01 | Wykonanie mechaniczne wykopów (gruz, glina, piasek, żużel, grunt organiczny, itd.) z zabezpieczeniem istniejącej sieci uzbrojenia terenu na czas robót, odwodnieniem wykopów oraz z transportem urobku na składowisko Wykonawcy wraz z utylizacją.Odległość wywozu określi Wykonawca w ofercie | m3 | 40.1 | 0 | 0
1.4 | Krawężniki
20 d.1.4 | KNR 2-31 0401-03 | D-08.01.01 | Rowki pod krawężniki i ławy krawężnikowe o wymiarach 30x30 cm w gruncie kat.I-II | m | 87.1 | 0 | 0
21 d.1.4 | KNR 2-31 0402-04 | D-08.01.01 | Ława pod krawężniki betonowa z oporem | m3 | 9.1 | 0 | 0
22 d.1.4 | KNR 2-31 0402-05 | D-08.01.01 | Ława pod krawężniki betonowa z oporem C12/15 - dodatek za wykonanie ławy betonowej na łukach o promieniu do 40 m | m3 | 0.6 | 0 | 0
23 d.1.4 | KNR 2-31 0403-03 | D-08.01.01 | Krawężniki betonowe wystające o wymiarach 15x30 cm na podsypce cementowo-piaskowej | m | 31.8 | 0 | 0
24 d.1.4 | analiza własna | D-08.01.01 | Krawężniki betonowe wystające o wymiarach 15x30 cm na podsypce cementowo-piaskowej- ułożenie krawężników łukowych 15x30 | m | 7.8 | 0 | 0
25 d.1.4 | KNR 2-31 0403-03 | D-08.01.01 | Krawężniki betonowe o wymiarach 15x30 cm na podsypce cementowo-piaskowej ANALOGIA : krawężniki 15x22 na podsypce cemnetowo - piaskowej | m | 14 | 0 | 0
26 d.1.4 | KNR 2-31 0403-03 | D-08.01.01 | Krawężniki betonowe o wymiarach 15x30 cm na podsypce cementowo-piaskowej ANALOGIA : krawężniki przejściowe 15x22/30 na podsypce cementowo - piaskowej | m | 4 | 0 | 0
27 d.1.4 | KNR 2-31 0407-05 | D-08.03.01 | Obrzeża betonowe o wymiarach 30x8 cm na podsypce cementowo-piaskowej z wypełnieniem spoin zaprawą cementową | m | 23.8 | 0 | 0
28 d.1.4 | KNR 2-31 0407-05 | D-08.03.01 | Palisada d 20/17,5 h = 0,8 na podsypce cementowo-piaskowej z wypełnieniem spoin zaprawą cementową | m | 23.8 | 0 | 0
1.5 | Chodnik - budowa
29 d.1.5 | KNR 2-31 0103-04 | D-04.01.01 | Mechaniczne profilowanie i zagęszczenie podłoża pod warstwy konstrukcyjne nawierzchni w gruncie kat. I-IV | m2 | 77.5 | 0 | 0
30 d.1.5 | KNR 2-31 0105-03 0105-04 | D-04.05.01 | Podsypka piaskowa z zagęszczeniem mechanicznym - 15 cm grubości warstwy po zagęszczeniu | m2 | 77.5 | 0 | 0
31 d.1.5 | KNR 2-31 0109-03 0109-04 | D-04.06.01 | Podbudowa betonowa bez dylatacji - grubość warstwy po zagęszczeniu 15 cm - ANALOGIA : podbudowa z betonuC 8/10 grubości 15 cm | m2 | 77.5 | 0 | 0
32 d.1.5 | KNR 2-31 0118-01 | D-04.06.01 | Pielęgnacja piaskiem z polewaniem wodą podbudowy z betonu | m2 | 77.5 | 0 | 0
33 d.1.5 | KNR 0-11 0317-04 | D-05.03.23a | Nawierzchnie z kostki betonowej "behaton" [kolor szary typ ] grubości 80 mm na podsypce cementowo-piaskowej 1:3 grubości 50 mm z wypełnieniem spoin zaprawą cementową | m2 | 68.4 | 0 | 0
34 d.1.5 | KNR 0-11 0317-04 | D-05.03.23a | Nawierzchnie z kostki betonowej "cegiełka "[kolor szary typ ] grubości 80 mm na podsypce cementowo-piaskowej 1:3 grubości 50 mm z wypełnieniem spoin zaprawą cementową | m2 | 9.1 | 0 | 0
1.6 | Chodnik na zjeździe
35 d.1.6 | KNR 2-31 0103-04 | D-04.01.01 | Mechaniczne profilowanie i zagęszczenie podłoża pod warstwy konstrukcyjne nawierzchni w gruncie kat. I-IV | m2 | 10.7 | 0 | 0
36 d.1.6 | KNR 2-31 0111-03 0111-04 | D-04.05.01 | Podbudowa z gruntu stabilizowanego cementem wykonywana mieszarkami doczepnymi - grubość podbudowy po zagęszczeniu 15 cm ANALOGIA : podbudowa pomocnicza z mieszanki związanej cementem C 3/4 gr. 15 cm z dowozu | m2 | 10.7 | 0 | 0
37 d.1.6 | KNR 2-31 0109-03 0109-04 | D-04.06.01 | Podbudowa betonowa bez dylatacji - grubość warstwy po zagęszczeniu 15 cm - ANALOGIA : podbudowa z betonuC 8/10 grubości 15 cm | m2 | 10.7 | 0 | 0
38 d.1.6 | KNR 2-31 0118-01 | D-04.06.01 | Pielęgnacja piaskiem z polewaniem wodą podbudowy z betonu | m2 | 10.7 | 0 | 0
39 d.1.6 | KNR 0-11 0317-04 | D-05.03.23a | Nawierzchnie z kostki betonowej "behaton" [kolor szary typ ] grubości 80 mm na podsypce cementowo-piaskowej 1:3 grubości 50 mm z wypełnieniem spoin zaprawą cementową | m2 | 10.7 | 0 | 0
1.7 | Odtworzenie nawierzchni asfaltowej po frezowaniu
40 d.1.7 | KNR 2-31 1004-06 | D-04.03.01 | Mechaniczne czyszczenie nawierzchni drogowej ulepszonej (bitum) | m2 | 47.6 | 0 | 0
41 d.1.7 | KNR 2-31 1004-07 | D-04.03.01 | Skropienie nawierzchni drogowej asfaltem | m2 | 47.6 | 0 | 0
42 d.1.7 | KNR 2-31 0310-05 0310-06 | D-05.03.05 | Nawierzchnia z mieszanek mineralno-bitumicznych grysowych - ANALOGIA : warstwa ścieralna asfaltowa AC 11S - grubość po zagęszczeniu 5 cm | m2 | 47.6 | 0 | 0
1.8 | Zieleń
43 d.1.8 | KNR 2-01 0510-01 0510-02 | D-09.01.01 | Humusowanie skarp z obsianiem przy grubości warstwy humusu 15 cm | m2 | 32.2 | 0 | 0
1.9 | Organizacja ruchu
44 d.1.9 | KNR 2-31 0703-03 + KNR 2-31 0703-01 | D-01.02.04 | Zdejmowanie tablic znaków drogowych zakazu, nakazu, ostrzegawczych, informacyjnych Przymocowanie tablic znaków drogowych - z rozbiórki | szt. | 1 | 0 | 0
45 d.1.9 | KNR 2-31 0818-08 + KNR 2-31 0702-02 | D-01.02.04 | Rozebranie słupków do znaków Ustawienie słupków do znaków drogowych z rur stalowych o śr. 70 mm - z rozbiórki | szt. | 1 | 0 | 0
1.10 | Regulacja wysokościowa urządzeń podziemnych
46 d.1.10 | KNR 2-31 1406-02 | D-10.00.01 | Regulacja pionowa studzienek dla kratek ściekowych ulicznych | szt. | 1 | 0 | 0
47 d.1.10 | KNR 2-31 1406-05 | D-10.00.01 | Regulacja pionowa studzienek telekomunikacyjną | szt. | 1 | 0 | 0
48 d.1.10 | analiza indywidualna | D-10.00.01 | Regulacja pionowa oraz przebudowa studni telekomunikacyjnej - wymiana ramy i włazu na typ ciężki | szt. | 1 | 0 | 0
2 | Oświetlenie - zabezpieczenie
49 d.2 | KNNR-W 9 0801-16 | D-01.02.04 | Demontaż kabli wielożyłowych układanych w gruncie - odkopanie i wyciągnięcie kabla oświetleniowego | m | 9 | 0 | 0
50 d.2 | KNR 2-01 0701-0202 | D-02.01.01 | Ręczne kopanie rowów dla kabli o głębokości do 0,8 m i szer. dna do 0,4 m w gruncie kat. III | m | 7 | 0 | 0
51 d.2 | KNNR 5 0706-01 | D-04.05.01 | Nasypanie warstwy piasku na dnie rowu kablowego o szerokości do 0,4 m | m | 14 | 0 | 0
52 d.2 | KNNR 5 0707-02 | D-10.00.02 | Układanie kabli o masie do 1.0 kg/m w rowach kablowych ręcznie - ponowne ułożenie istn. kabla oświetleniowego, zwinięcie i zabezpieczenie do czasu montażu słupa | m | 7 | 0 | 0
53 d.2 | KNR 2-01 0704-0202 | D-01.03.02 | Ręczne zasypywanie rowów dla kabli o głębokości do 0,6 m i szer. dna do 0,4 m w gruncie kat. III | m | 7 | 0 | 0
3 | Zjazd na terenie parkingu - utwardzenie działki SM Swarzędz
3.1 | Roboty rozbiórkowe
54 d.3.1 | KNR 2-31 0804-03 | D-01.02.04 | Mechaniczne rozebranie nawierzchni z gruzu, żwiru, tłucznia | m2 | 11 | 0 | 0
55 d.3.1 | KNR 4-04 1103-04 1103-05 | D-01.02.04 | Wywiezienie gruzu z terenu rozbiórki przy mechanicznym załadowaniu i wyładowaniu samochodem samowyładowczym wraz z kosztami utylizacji. Odległość wywozu określi Wykonawca w ofercie. | m3 | 2.2 | 0 | 0
3.2 | Krawężniki - obrzeża
56 d.3.2 | KNR 2-31 0401-03 | D-08.01.01 | Rowki pod krawężniki i ławy krawężnikowe o wymiarach 30x30 cm w gruncie kat.I-II | m | 6.5 | 0 | 0
57 d.3.2 | KNR 2-31 0402-04 | D-08.01.01 | Ława pod krawężniki betonowa z oporem | m3 | 0.3 | 0 | 0
58 d.3.2 | KNR 2-31 0407-05 | D-08.03.01 | Obrzeża betonowe o wymiarach 30x8 cm na podsypce cementowo-piaskowej z wypełnieniem spoin zaprawą cementową | m | 6.5 | 0 | 0
59 d.3.2 | KNR 2-31 0103-04 | D-04.01.01 | Mechaniczne profilowanie i zagęszczenie podłoża pod warstwy konstrukcyjne nawierzchni w gruncie kat. I-IV | m2 | 11 | 0 | 0
60 d.3.2 | KNR 2-31 0111-03 0111-04 | D-04.05.01 | Podbudowa z gruntu stabilizowanego cementem wykonywana mieszarkami doczepnymi - grubość podbudowy po zagęszczeniu 15 cm ANALOGIA : podbudowa pomocnicza z mieszanki związanej cementem C 3/4 gr. 15 cm z dowozu | m2 | 11 | 0 | 0
61 d.3.2 | KNR 2-31 0109-03 0109-04 | D-04.06.01 | Podbudowa betonowa bez dylatacji - grubość warstwy po zagęszczeniu 15 cm - ANALOGIA : podbudowa z betonuC 8/10 grubości 15 cm | m2 | 11 | 0 | 0
62 d.3.2 | KNR 2-31 0118-01 | D-04.06.01 | Pielęgnacja piaskiem z polewaniem wodą podbudowy z betonu | m2 | 11 | 0 | 0
63 d.3.2 | KNR 0-11 0317-04 | D-05.03.23a | Nawierzchnie z kostki betonowej "behaton" [kolor szary typ ] grubości 80 mm na podsypce cementowo-piaskowej 1:3 grubości 50 mm z wypełnieniem spoin zaprawą cementową | m2 | 11 | 0 | 0
4 | Nasyp na terenie parkingu - tymczasowe pobocze chodnika
64 d.4 | KNR 2-01 0119-03 | D-01.01.01 | Roboty pomiarowe przy liniowych robotach ziemnych - trasa drogi w terenie równinnym | km | 0.01 | 0 | 0
65 d.4 | KNR 2-01 0235-01 | D-02.03.01 | Formowanie i zagęszczanie nasypów o wys. do 3.0 m spycharkami w gruncie kat. I-II (warstwa piasku ) wraz z zakupem materiału i dowozem materiału | m3 | 5 | 0 | 0
Razem rozbudowa ulicy Mścibora w Poznaniu polegająca na budowie chodnika po stronie północnej na długości działki nr 11/69