## Oferta
Remont nawierzchni chodnika ul. Makowa w Poznaniu (odc. od ul. Malinowej do ul. Chmielnej, str. południowa)
Lp. | Opis robót | Jednostka | Obmiar | Cena jedn. | Wartość
1 | 2 | 3 | 4 | 5 | 6
1 | ROBOTY ROZBIÓRKOWE
1 | Mechaniczne rozebranie nawierzchni z mieszanek mineralno-bitumicznych o grubości 5 cm | m2 | 148 | 0 | 0
2 | Rozebranie chodników, wysepek przystankowych i przejść dla pieszych z płyt betonowych 30x30x5 cm na podsypce cementowo-piaskowej | m2 | 211 | 0 | 0
3 | Rozebranie chodników, wysepek przystankowych i przejść dla pieszych z płyt betonowych 35x35x5 cm na podsypce cementowo-piaskowej | m2 | 11 | 0 | 0
4 | Rozebranie krawężników betonowych 15x30 cm na podsypce cementowo-piaskowej | m | 148 | 0 | 0
5 | Rozebranie ław pod krawężniki z betonu | m3 | 11.8 | 0 | 0
6 | Załadowanie gruzu koparko-ładowarką przy obsłudze na zmianę roboczą przez 3 samochody samowyładowcze | m3 | 36.96 | 0 | 0
7 | Wywiezienie gruzu z terenu rozbiórki przy mechanicznym załadowaniu i wyładowaniu samochodem samowyładowczym na odległość - Oferent określi odległość | m3 | 36.96 | 0 | 0
| RAZEM 1 ROBOTY ROZBIÓRKOWE |  |  |  | 0
2 | ROBOTY ZIEMNE
8 | Roboty ziemne wykonywane koparkami przedsiębiernymi o poj łyżki 0.15 m3 w gruncie kat. IV z transportem urobku samochodami samowyładowczymi na odległość 10 km - zagospodarowanie urobku w kwestii Wykonawcy | m3 | 33.3 | 0 | 0
| RAZEM 2 ROBOTY ZIEMNE |  |  |  | 0
3 | PODBUDOWA
9 | Mechaniczne profilowanie i zagęszczenie podłoża pod warstwy konstrukcyjne nawierzchni w gruncie kat. I-IV | m2 | 222 | 0 | 0
10 | Podbudowa betonowa bez dylatacji - grubość warstwy po zagęszczeniu 10 cm | m2 | 222 | 0 | 0
11 | Pielęgnacja piaskiem z polewaniem wodą podbudowy z mieszanki betonowej i z gruntu stabilizowanego cementem | m2 | 222 | 0 | 0
| RAZEM 3 PODBUDOWA |  |  |  | 0
4 | NAWIERZCHNIE
12 | Nawierzchnia z mieszanek mineralno-bitumicznych grysowych - warstwa ścieralna asfaltowa - grubość po zagęszczeniu 5 cm | m2 | 148 | 0 | 0
13 | Mechaniczne czyszczenie nawierzchni drogowej ulepszonej (bitum) | m2 | 148 | 0 | 0
14 | Skropienie nawierzchni drogowej asfaltem | m2 | 148 | 0 | 0
15 | Nawierzchnie z kostki brukowej betonowej o grubości 8 cm na podsypce cementowo-piaskowej - obramowanie z kostki czerwonej | m2 | 222 | 0 | 0
| RAZEM 4 NAWIERZCHNIE |  |  |  | 0
5 | ELEMENTY ULICY
16 | Krawężniki betonowe wystające o wymiarach 15x30 cm na podsypce cementowo-piaskowej | m | 148 | 0 | 0
17 | Ława pod krawężnik betonowa z oporem | m3 | 11.8 | 0 | 0
| RAZEM 5 ELEMENTY ULICY |  |  |  | 0
6 | ROBOTY INNE
18 | Regulacja pionowa studzienek dla zaworów wodociągowych i gazowych | szt. | 2 | 0 | 0
19 | Regulacja pionowa studzienek telefonicznych | szt. | 2 | 0 | 0
| RAZEM 6 ROBOTY INNE |  |  |  | 0
RAZEM kosztorys netto |  |  |  |  | 0
VAT 23% |  |  |  |  | 0
RAZEM kosztorys brutto |  |  |  |  | 0