## br. drogowa
Lp. | Podstawa | Nr spec. techn. | Opisy | j.m. | Ilość | Cena jedn. | Wartość
1 | 45111000-8 45112000-5 45233000-9 |  | ROBOTY PRZYGOTOWAWCZE Kod CPV: 45111000-8 - Roboty w zakresie burzenia, roboty ziemne 45112000-5 - Roboty w zakresie usuwania gleby 45233000-9 - Roboty w zakresie konstruowania, fundamentowania oraz wykonywania nawierzchni autostrad, dróg
1 d.1 | KNR 2-01 0119-03 | D 01.01.01 | Roboty pomiarowe przy liniowych robotach ziemnych - trasa drogi w terenie równinnym (Odtworzenie (wyznaczenie) trasy i punktów wysokościowych w terenie równinnym Roboty pomiarowe przy liniowych robotach ziemnych. Trasa dróg w terenie równinnym: - chodnik strona prawa i lewa, rów drogowy) | km | 0.02 |  | 0
2 d.1 | KNR 2-21 0107-04 | D 01.02.01a | Zabezpieczenie drzew o średnicy ponad 30 cm na okres wykonywania robót ziemnych (Ochrona istniejących drzew w okresie realizacji Ochrona istniejących drzew w okresie prowadzonych robót budowlanych - w tym ustawienie ogrodzenia tymczasowego wys. 2.0 m i dł. ok. 14 m) | szt. | 5 |  | 0
2' d.1 | KNR 2-02 1804-12 | D 01.02.01a | Ogrodzenie z siatki wysokości 2 m na słupkach stalowych z rur śr. 76 mm o rozstawie 2,1 m obsadzonych w gruncie i obetonowanych (Ochrona istniejących drzew w okresie realizacji Ochrona istniejących drzew w okresie prowadzonych robót budowlanych - w tym ustawienie ogrodzenia tymczasowego wys. 2.0 m i dł. ok. 14 m) | m | 28 |  | 0
2'' d.1 | KNR 2-31 0818-04 | D 01.02.01a | Rozebranie ogrodzeń z siatki na linkach (Ochrona istniejących drzew w okresie realizacji Ochrona istniejących drzew w okresie prowadzonych robót budowlanych - w tym ustawienie ogrodzenia tymczasowego wys. 2.0 m i dł. ok. 14 m) | m | 14 |  | 0
3 d.1 | KNR 2-01 0126-01 0126-02 | D 01.02.02 | Usunięcie warstwy ziemi urodzajnej (humusu) o grubości 20 cm za pomocą spycharek (Mechaniczne i ręczne usunięcie warstwy ziemi urodzajnej (humusu) Usunięcie warstwy ziemi urodzajnej (humusu) mechanicznie i ręcznie z wywozem poza teren budowy (do utylizacji przez Wykonawcę); 9 m3) | m2 | 45 |  | 0
3' d.1 | KNR 2-01 0211-01 0214-04 | D 01.02.02 | Roboty ziemne wykonywane koparkami przedsiębiernymi 0.15 m3 w ziemi kat. I-III uprzednio zmagazynowanej w hałdach z transportem urobku samochodami samowyładowczymi na odległość 17 km (wywóz humusu) | m3 | 9 |  | 0
4 d.1 | KNR 2-31 0801-03 0801-04 | D 01.02.04 | Mechaniczne rozebranie podbudowy betonowej o grubości 20 cm (Rozebranie podbudowy z betonu (z wywozem gruzu, do zagospodarowania przez Wykonawcę, do utylizacji) Rozebranie podbudowy z chudego betonu o średniej gr. 20 cm mechanicznie - na zjeździe do ogródków) | m2 | 4 |  | 0
5 d.1 | KNR 2-31 0810-02 analogia | D 01.02.04 | Rozebranie nawierzchni z klinkieru drogowego na podsypce cementowo-piaskowej (Rozebranie nawierzchni z betonowej kostki brukowej (materiał do składowania w bliskości robót, do ponownego wbudowania) Rozebranie nawierzchni zjazdu z bkb typu dwuteownik koloru czerwonego) | m2 | 4 |  | 0
6 d.1 | KNR 2-31 0814-05 | D 01.02.04 | Rozebranie krawężników wtopionych 12x25 cm na podsypce cementowo-piaskowej (Rozebranie krawężników betonowych (z wywozem gruzu) Rozebranie krawężników betonowych na ławie betonowej: - opornik 12x25 cm obramowujący zjazd) | m | 4 |  | 0
7 d.1 | KNR 2-31 0812-03 | D 01.02.04 | Rozebranie ław pod krawężniki z betonu (Rozebranie ław pod krawężniki i inne elementy dróg (z wywozem gruzu) Rozebranie ław pod krawężniki i inne elementy dróg - ( x 0,08 m2): - opornik obramowujący zjazd) | m3 | 0.32 |  | 0
8 d.1 | KNR 4-04 1103-03 | D 01.02.04 | Załadowanie gruzu koparko-ładowarką przy obsłudze na zmianę roboczą przez 5 samochodów samowyładowczych | m3 | 1.3 |  | 0
8' d.1 | KNR 4-04 1103-04 1103-05 | D 01.02.04 | Wywiezienie gruzu z terenu rozbiórki przy mechanicznym załadowaniu i wyładowaniu samochodem samowyładowczym na odległość 17 km (wywóz materiałów z rozbiórek) | m3 | 1.3 |  | 0
8'' d.1 | analiza indywidualna Uproszczona | D 01.02.04 | Utylizacja gruzu. | m3 | 1.3 |  | 0
9 d.1 | KNR-W 2-18 0407-01 analogia | D 01.02.04 | Kanały z rur polietylenowych o śr. nominalnej 280 mm (Montaż przepustu drogowego z rur HDPE Ułożenie w śladzie istniejącego rowu drogowego rur HDPE o średnicy 300 mm) | m | 7.8 |  | 0
9' d.1 | KNR 2-18 0501-03 | D 01.02.04 | Kanały rurowe - podłoża z materiałów sypkich o grubości 20 cm (Montaż przepustu drogowego z rur HDPE Ułożenie podsypki z piasku gr. 20 cm pod rury HDPE) | m2 | 4 |  | 0
9'' d.1 | KNR 2-18 0504-04 analogia | D 01.02.04 | Kanały rurowe - podłoża betonowe o grubości 20 cm (Montaż przepustu drogowego z rur HDPE Ułożenie podbudowy z betonu C16/20 gr. 20 cm pod umocnieniem wlotu i wylotu przepustu) | m2 | 3 |  | 0
9'3 d.1 | KNR 2-01 0512-01 | D 01.02.04 | Brukowanie skarp, przekopów i nasypów bez podsypki (Montaż przepustu drogowego z rur HDPE Umocnieniem wlotu i wylotu przepustu kamieniem polnym) | m2 | 3 |  | 0
2 | 45233000-9 |  | PODBUDOWY Kod CPV: 45233000-9 - Roboty w zakresie konstruowania, fundamentowania oraz wykonywania nawierzchni autostrad, dróg
10 d.2 | KNR 2-31 0101-01 0101-02 | D 04.01.01 | Mechaniczne wykonanie koryta na całej szerokości jezdni i chodników w gruncie kat. I-IV głębokości 36 cm (Wykonanie koryta mechanicznie - profilowanie i zagęszczenie podłoża w gruntach kat. III głębokość koryta 36 cm - nawierzchnia chodników (w tym 18 m3 wykopu - wywóz gruntu/nasypu niekontrolowanego z koryta na odkład, do utylizacji oraz 11 m3 nasypu - materiał z dowozu) | m2 | 46 |  | 0
10' d.2 | KNR 2-01 0211-07 0214-04 | D 04.01.01 | Roboty ziemne wykonywane koparkami przedsiębiernymi 0.60 m3 w ziemi kat. I-III uprzednio zmagazynowanej w hałdach z transportem urobku samochodami samowyładowczymi na odległość 17 km | m3 | 18 |  | 0
10'' d.2 | KNR 2-01 0313-01 | D 04.01.01 | Ręczne formowanie nasypów z ziemi dowożonej samochodami samowyładowczymi (kat. gruntu I-II) | m3 | 11 |  | 0
10'3 d.2 | KNR 2-01 0236-01 | D 04.01.01 | Zagęszczenie nasypów ubijakami mechanicznymi; grunty sypkie kat. I-III | m3 | 11 |  | 0
10'4 d.2 | KNR 2-31 0103-04 | D 04.01.01 | Mechaniczne profilowanie i zagęszczenie podłoża pod warstwy konstrukcyjne nawierzchni w gruncie kat. I-IV (Wykonanie koryta mechanicznie - profilowanie i zagęszczenie podłoża w gruntach kat. III głębokość koryta 31 cm - nawierzchnia zjazdu do ogródków działkowych) | m2 | 4 |  | 0
11 d.2 | KNR 2-31 0104-07 0104-08 | D 04.02.02 | Warstwy odsączające z piasku w korycie lub na całej szerokości drogi, wykonanie i zagęszczanie mechaniczne - grubość warstwy po zagęszczeniu 15 cm (Wykonanie warstwy mrozoochronnej z piasku, grub. 15 cm - chodniki z betonowych płytek chodnikowych wraz z kompletem faktur) | m2 | 46 |  | 0
12 d.2 | KNR 2-31 0109-03 0109-04 | D 04.06.01 | Podbudowa betonowa bez dylatacji - grubość warstwy po zagęszczeniu 10 cm (Wykonanie podbudowy z mieszanki związanej cementem o klasie wytrzymałości C8/10 ≤ 20,0 MPa, z betoniarni, gr. w-wy do 10 cm Wykonanie podbudowy zasadniczej z mieszanki związanej cementem grub. 10 cm - nawierzchnia chodnika z płyt betonowych gładkich i fakturowych) | m2 | 46 |  | 0
13 d.2 | KNR 2-31 0109-03 0109-04 | D 04.06.01 | Podbudowa betonowa bez dylatacji - grubość warstwy po zagęszczeniu 20 cm (Wykonanie podbudowy z mieszanki związanej cementem o klasie wytrzymałości C8/10 ≤ 20,0 MPa, z betoniarni, gr. w-wy 16-20 cm Wykonanie podbudowy zasadniczej z chudego betonu grub. 20 cm - nawierzchnia zjazdu do ogródków działkowych) | m2 | 4 |  | 0
3 | 45233000-9 |  | NAWIERZCHNIE Kod CPV: 45233000-9 - Roboty w zakresie konstruowania, fundamentowania oraz wykonywania nawierzchni autostrad, dróg
14 d.3 | KNR 2-31 0310-05 0310-06 | D 05.03.05/b | Nawierzchnia z mieszanek mineralno-bitumicznych grysowych - warstwa ścieralna asfaltowa - grubość po zagęszczeniu 4 cm (Wykonanie nawierzchni z betonu asfaltowego AC 11 S, gr. 4 cm (w tym oczyszczenie i skropienie emulsją asfaltową istniejącej nawierzchni po uprzednim sfrezowaniu) - odtworzenie warstwy ścieralnej na jezdni ul. Droga Dębińska) | m2 | 14 |  | 0
15 d.3 | KNR AT-03 0102-02 | D 05.03.11 | Frezowanie nawierzchni bitumicznej o gr. 4 cm z wywozem materiału z rozbiórki na odl. do 1 km (Wykonanie frezowania nawierzchni asfaltowych na zimno: śr. gr. w-wy 4 cm (do wywozu na Bazę Materiałową ZDM) Frezowanie mechanicznie nawierzchni z mieszanek mineralno-asfaltowych na ul. Droga Dębińska (gr. warstwy 4.0 cm)) | m2 | 14 |  | 0
15' d.3 | KNR 4-04 1103-05 | D 05.03.11 | Wywiezienie gruzu z terenu rozbiórki przy mechanicznym załadowaniu i wyładowaniu samochodem samowyładowczym - dodatek za każdy następny rozpoczęty 1 km (wywóz destruktu na Bazę Materiałową ZDM na łączną odległość 11 km) Krotność = 10 | m3 | 5.6 |  | 0
16 d.3 | KNR 2-31 0511-03 | D 05.03.23 | Nawierzchnie z kostki brukowej betonowej o grubości 8 cm na podsypce cementowo-piaskowej (Nawierzchnia zjazdu (odtowrzenie) do ogródków działkowych z betonowej kostki brukowej typu dwuteownik z fazą koloru czerownego grubości 8 cm (z rozbiórki) na podsypce cementowo-piaskowej 1:4 grubości 3 cm z wypełnieniem spoin mieszanką piasku płukanego z cementem na sucho) | m2 | 4 |  | 0
4 | 45112000-5 |  | ROBOTY WYKOŃCZENIOWE Kod CPV: 45112000-5 - Roboty w zakresie usuwania gleby
17 d.4 | KNR 2-01 0510-01 0510-02 | D 06.01.01 | Humusowanie skarp z obsianiem przy grubości warstwy humusu 15 cm (Humusowanie pasów zieleni i skarp z obsianiem przy grubości warstwy humusu 15 cm (humus z dowozu) = 25 * 0.15 = 3.75 m3) | m2 | 25 |  | 0
18 d.4 | KNR 2-01 0508-01 | D 06.01.01 | Darniowanie skarp na płask z humusem (Umocnienie skarp i dna rowu darniną ciętą na płaty 0.25 m x 0.25 m grub. 5 cm, mocowaną szpilkami drewnianymi o wymiarach 2x2x25 cm, ułożonej na 15 cm warstwie humusu (skarpa za chodnikiem po stronie prawej)) | m2 | 40 |  | 0
5 | 45233000-9 |  | OZNAKOWANIE DRÓG I URZĄDZENIA BEZPIECZEŃSTWA RUCHU Kod CPV: 45233000-9 - Roboty w zakresie konstruowania, fundamentowania oraz wykonywania nawierzchni autostrad, dróg
19 d.5 | KNR AT-04 0203-02 | D 07.01.01 | Oznakowanie poziome nawierzchni bitumicznych - na zimno, za pomocą mas chemoutwardzalnych grubowarstwowe wykonywane sprzętem ręcznym - oznakowanie gładkie (Oznakowanie poziome nawierzchni bitumicznych i betonowych - wykonywane sprzętem mechanicznym i ręcznym w technologii grubowarstwowej chemoutwardzalnej gr. 3,0 mm na gładko tj. 6 kg masy/1m2 - linie i inne symbole: Linia P-1e - 0,60 m2, Linia P-4 - 11,76 m2, Linia P-10 - 12,60 m2, Linia P-14 - 2,25 m2) | m2 | 27.21 |  | 0
20 d.5 | analiza indywidualna Uproszczona | D 07.01.01 | Montaż tablic uchylnych U-24 w nawierzchni jezdni asfaltowej . | szt | 25 |  | 0
20' d.5 | analiza indywidualna Uproszczona | D 07.01.01 | Montaż progów zwalniających U-16 wyspowych 180x200x6.5 cm (poduszka berlińska) wykonanych z tworzywa PCV. | szt | 2 |  | 0
21 d.5 | KNR AT-04 0210-01 | D 07.01.01 | Urządzenia bezpieczeństwa ruchu - punktowe elementy odblaskowe (PEO) najezdniowe naklejane (Oznakowanie poziome progów zwalniających - montaż punktowych elementów odblaskowych koloru białego przyklejanych do nawierzchni asfaltowej) | szt. | 6 |  | 0
22 d.5 | KNR AT-03 0102-01 analogia | D 07.01.01 | Frezowanie nawierzchni bitumicznej o gr. do 4 cm z wywozem materiału z rozbiórki na odl. do 1 km (Usunięcie z jezdni istniejącego oznakowania poziomego Likwidacja istniejącego oznakowania poziomego technologią waterjet + powierzchniowe zamknięcie) | m2 | 4 |  | 0
23 d.5 | KNR 2-31 0702-01 | D 07.02.01 | Słupki do znaków drogowych z rur stalowych o śr. 50 mm (Ustawienie słupków z rur stalowych dla znaków drogowych Pionowe znaki drogowe - słupki proste z rur stalowych ocynkowanych ø 60 mm (słupek nowe) - 7 szt.) | szt. | 7 |  | 0
23' d.5 | KNR 2-31 0702-01 | D 07.02.01 | Słupki do znaków drogowych z rur stalowych o śr. 50 mm (Ustawienie słupków z rur stalowych dla znaków drogowych Pionowe znaki drogowe - słupki gięte z rur stalowych ocynkowanych ø 60 mm (słupek nowe) - 1 szt.) | szt. | 1 |  | 0
24 d.5 | KNR 2-31 0703-02 | D 07.02.01 | Przymocowanie tablic znaków drogowych zakazu, nakazu, ostrzegawczych, informacyjnych o powierzchni ponad 0.3 m2 (Pionowe znaki drogowe nowe - grupa znaków średnie (S): - tarcze znaków typu A (A-11A i A-16) - nowe) | szt. | 4 |  | 0
24' d.5 | KNR 2-31 0703-02 | D 07.02.01 | Przymocowanie tablic znaków drogowych zakazu, nakazu, ostrzegawczych, informacyjnych o powierzchni ponad 0.3 m2 (Pionowe znaki drogowe nowe - grupa znaków średnie (S): - tarcze znaków typu B (B-33 i B-34) - nowe) | szt. | 4 |  | 0
24'' d.5 | KNR 2-31 0703-02 | D 07.02.01 | Przymocowanie tablic znaków drogowych zakazu, nakazu, ostrzegawczych, informacyjnych o powierzchni ponad 0.3 m2 (Pionowe znaki drogowe nowe - grupa znaków średnie (S): - tarcze znaków typu D (D-6) - nowe) | szt. | 2 |  | 0
25 d.5 | KNR 2-31 0701-03 analogia |  | Poręcze ochronne sztywne z pochwytem i przeciągiem z rur śr. 60 i 38 mm o rozstawie słupków z rur 60 mm 1.5 m (Ustawienie bariery ochronnej rurowej szczeblinowej U-11a (ZAP-06), wys. nad gruntem 110 cm, szer. 200 cm, kolor RAL 7042) | m | 18 |  | 0
6 | 45233000-9 |  | ELEMENTY ULIC Kod CPV: 45233000-9 - Roboty w zakresie konstruowania, fundamentowania oraz wykonywania nawierzchni autostrad, dróg
26 d.6 | KNR 2-31 0403-04 | D 08.01.01 | Krawężniki betonowe wystające o wymiarach 20x30 cm na podsypce cementowo-piaskowej (Ustawienie krawężników betonowych ciężkich 20x30 cm na podsypce cementowo-piaskowej 1:4 gr. 5 cm i na ławie z oporem z betonu C12/15: - krawężnik h=2÷6 cm - stanowiący obramowanie nawierzchni jezdni) | m | 6 |  | 0
26' d.6 | KNR 2-31 0402-04 | D 08.01.01 | Ława pod krawężniki betonowa z oporem (Wykonanie ławy z oporem z betonu C12/15 pod krawężnik betonowy = 0.088*6 = 0.528 m3) | m3 | 0.528 |  | 0
27 d.6 | KNR 2-31 0403-04 analogia | D 08.01.01 | Krawężniki betonowe wystające o wymiarach 20x30 cm na podsypce cementowo-piaskowej (Ustawienie krawężników betonowych najazdowych 20x22 cm na podsypce cementowo-piaskowej 1:4 gr. 5 cm i na ławie z oporem z betonu C12/15: - krawężnik h=2 cm - stanowiący obramowanie nawierzchni jezdni (na szerokości przejścia dla pieszych oraz na zjeździe - wyokrąglenie krawędzi)) | m | 12 |  | 0
27' d.6 | KNR 2-31 0402-04 | D 08.01.01 | Ława pod krawężniki betonowa z oporem (Wykonanie ławy z oporem z betonu C12/15 pod krawężnik betonowy = 0.062*12 = 0,744 m3) | m3 | 0.744 |  | 0
28 d.6 | KNR 2-31 0502-04 | D 08.02.01 | Chodniki z płyt betonowych 50x50x7 cm na podsypce cementowo-piaskowej z wypełnieniem spoin zaprawą piaskiem (Wykonanie nawierzchni chodnika z płyt betonowych gładkich 50x50x7 cm koloru jasnoszarego, na podsypce cementowo-piaskowej 1:4 gr. 4 cm z wypełnieniem spoin piaskiem) | m2 | 40 |  | 0
28' d.6 | KNR 2-31 0502-03 analogia | D 08.02.01 | Chodniki z płyt betonowych 35x35x5 cm na podsypce cementowo-piaskowej z wypełnieniem spoin piaskiem (Wykonanie nawierzchni chodnika (przed przejściem dla pieszych) z płyt betonowych 30x30x8 cm o fakturze ostrzegawczej koloru żółtego, na podsypce cementowo-piaskowej 1:4 gr. 3 cm z wypełnieniem spoin piaskiem - 5 m2) | m2 | 5 |  | 0
28'' d.6 | KNR 2-31 0502-03 analogia | D 08.02.01 | Chodniki z płyt betonowych 35x35x5 cm na podsypce cementowo-piaskowej z wypełnieniem spoin piaskiem (Wykonanie nawierzchni chodnika (w obszarze przejścia dla pieszych) z płyt betonowych 30x30x8 cm o fakturze kierunkowej koloru białego, na podsypce cementowo-piaskowej 1:4 gr. 3 cm z wypełnieniem spoin piaskiem - 1 m2) | m2 | 1 |  | 0
29 d.6 | KNR 2-31 0407-05 | D 08.03.01 | Obrzeża betonowe o wymiarach 30x8 cm na podsypce cementowo-piaskowej z wypełnieniem spoin zaprawą cementową (Obrzeża betonowe o wymiarach 8x30x100 cm na podsypce cementowo - piaskowej 1:4 gr. 3 cm i ławie z oporem z betonu C12/15, łączenia obrzeży na "pióro i wpust" - obramowanie chodnika (strona prawa)) | m | 28 |  | 0
29' d.6 | KNR 2-31 0402-04 analogia | D 08.03.01 | Ława pod krawężniki betonowa z oporem (Wykonanie ławy z oporem z betonu C12/15 pod obrzeża = 0.039*28 = 1.092 m3) | m3 | 1.092 |  | 0
[6 empty] | RAZEM | 0

## br. elektryczna
Lp | Podstawa | Opis i wyliczenia | j.m. | Ilość | Cena Jednostkowa | Wartość
1 |  | Majątek (ZDM Poznań)
1.1 | 45316110-9 | Montaż oświetlenia drogowego. Specyfikacja techniczna STWiORB nr D-07.07.01
1 d 1.1 | KNR-W 2-01 0702-0202 | Kopanie koparkami podsiębiernymi rowów dla kabli o głębokości do 0,8 m i szerokości dna do 0.4 m w gruncie kat. III-IV 15 | m | 15 |  | 0
2 d 1.1 | KNR-W 2-01 0705-0203 | Mechaniczne zasypywanie spycharkami rowów dla kabli o głębokości do 0.8 m i szerokości dna do 0.4 m w gruncie kat. III-IV 15 | m | 15 |  | 0
3 d 1.1 | KNR-W 2-01 0701-0202 | Ręczne kopanie rowów dla kabli o głębokości do 0,8 m i szerokości dna do 0.4 w gruncie kat III 5 | m | 5 |  | 0
4 d 1.1 | KNR-W 2-01 0704-0203 | Ręczne zasypywanie rowów dla kabli o głębokości do 0.8 m i szerokości dna do 0.4 m w gruncie kat. III 5 | m | 5 |  | 0
5 d 1.1 | KNNR 5 0706-01 | Nasypanie warsty piasku na dnie rowu kablowego o szer. Do 0,4 m 20*2 | m | 40 |  | 0
6 d 1.1 | KNNR 5 0724-02 | Wykopy pionowe ręczne dla urządzenia przeciskowego wraz z jego zasypaniem w gruncie nienawodnionym kat.III-IV 4 | m3 | 4 |  | 0
7 d 1.1 | KNNR 5 0723-02 | Przewierty mechaniczne dla rury o śr.do 110 mm pod obiektami - Przecisk pod drogą | m | 7.5 |  | 0
8 d 1.1 | KNNR 5 0907-06 | Układanie uziomów w rowach kablowych | m | 40 |  | 0
9 d 1.1 | KNNR 5 0907-05 | Mechaniczne pogrążanie uziomów pionowych prętowych w gruncie kat III | m | 18 |  | 0
10 d 1.1 | KNNR 5 0707-01 | Układanie kabli o masie do 0.5 kg/m w rowach kablowych ręcznie - YAKY 4x25 | m | 32 |  | 0
11 d 1.1 | kalk. Własna | Układanie folii kablowej nad kablem w rowie | m | 32 |  | 0
12 d 1.1 | kalk. Własna | opaski kablowe | m | 20 |  | 0
13 d 1.1 | KNNR 5-10 0603-07 | Montaż głowic kablowych - zarobienie na sucho końca kabla Al 5-żyłowego o przekroju do 50 mm2 na napięcie do 1 kV o izolacji i powłoce z tworzyw sztucznych | szt | 4 |  | 0
14 d 1.1 | KNNR 5 1001-01 | Montaż i stawianie słupów oświetleniowych o masie do 100 kg- słup stalowy ocynkowany lub aluminiowy anodowany, h=5 m | szt | 2 |  | 0
15 d. 1.1 | KNNR 5 11415-02 | Zabezpieczenie podziemnej części słupów | m2 | 2.512 |  | 0
16 d 1.1 | KNNR 5 1003-02 | Montaż przewodów do opraw oświetleniowych - wciąganie w słupy, rury osłonowe i wysięgniki przy wysokości latarń do 5 m | kpl. Przew. | 2 |  | 0
17 d 1.1 | KNNR 5 1002-01 | Montaż wysięgników rurowych o masie do 15 kg na słupie - wysięgnik 1 m | szt | 1 |  | 0
18 d 1.1 | KNNR 5 1004-01 | Montaż opraw oświetlenia zewnętrznego na słupie - LED 14.4 W, II klasa ochronności | szt | 2 |  | 0
19 d 1.1 | KNNR- W 9 1110-03 | Malowanie znaków, liter i cyfr o wys. 2-5 cm | szt | 2 |  | 0
20 d 1.1 | KNR 2-01 0103-01 | Wycinka gałęzi wokół latarń | szt | 5 |  | 0
21 d 1.1 | KNR 5-13 0801-04 | Transport wewnętrzny kruszywa,kamienia i gruntu na odległość do 20.0 km | t | 3.5 |  | 0
1.2 | Badania Pomontażowe
22 d 1.2 | KNNR 5 1301-01 | Sprawdzenie i pomiar 1-fazowego obwodu elektrycznego niskiego napięcia | pomiar | 2 |  | 0
23 d 1.3 | KNNR 5 1302-03 | Badanie linii kablowej nn - kabel 4-żyłowy | odc | 2 |  | 0
24 d 1.2 | KNNR 5 1304-01 | Badania i pomiary instalacji uziemiającej (pierwszy pomiar) | szt. | 1 |  | 0
25 d 1.2 | KNNR 5 1304-05 | Badania i pomiary instalacji skuteczności zerowania (pierwszy pomiar) | szt | 2 |  | 0
26 d 1.2 | KNR 13-21 301-03 | Pomiary natężenia oświetlenia - pierwszy komplet 5 pomiarów dokonywanych na stanowisku | kpl. Po m. | 1 |  | 0
27 d 1.2 | KNR 13-21 0301-04 | Pomiary natężenia oświetlenia - każdy dalszy komplet pomiarów dokonywanych na tym samym stanowisku | kpl. Po m. | 2 |  | 0
2. |  | Majątek (ENEA Oświetlenie) |  |  |  | 0
2.1 | 45316110-9 | Montaż oświetlenia drogowego. Specyfikacja techniczna STWiORB nr D-07.07.01
28 d 2.1 | KNR 5-10 1106-01 | Montaż szafy z tworzywa na słupie, wraz z zabezpieczeniem | szt | 1 |  | 0
29 d 2.1 | KNNR 5 0713-01 | Układanie kabli o masie do 0.5 kg/m w rurach, pustakach lub kanałach zamkniętych - YAKY 4x25 | m | 5 |  | 0
30 d 2.1 | KNNR 5 0907-06 | Układanie uziomów w rowach kablowych | m | 5 |  | 0
31 d 2.1 | KNNR 5 0907-05 | Mechaniczne pogrążanie uziomów pionowych prętowych w gruncie kat III | m | 45 |  | 0
2.2 |  | Badania pomontażowe
32 d 2.1 | KNNR 5 1304-01 | Badania i pomiary instalacji uziemiającej (pierwszy pomiar) | szt | 1 |  | 0
33 d 2.1 | KNNR 5- 1304-05 | Badania i pomiary instalacji skuteczności zerowania (pierwszy pomiar) | szt | 1 |  | 0
[5 empty] | RAZEM | 0

## Zestawienie branży
Branża | Suma z kosztorysu ofertowego
Branża drogowa | 0
Branża elektryczna | 0
RAZEM | 0