## Oferta
Remont chodnika ul.Skotarska - etap 2
Lp. | Opis robót | Jednostka | Obmiar | Cena jedn. | Wartość
1 | 2 | 3 | 4 | 5 | 6
1 | ROBOTY ROZBIÓRKOWE
1 | Mechaniczne rozebranie nawierzchni z mieszanek mineralno-bitumicznych o grubości 6 cm | m2 | 39 | 0 | 0
2 | Ręczne rozebranie podbudowy z gruntu stabilizowanego o grubości 12 cm | m2 | 39 | 0 | 0
3 | Wywiezienie gruzu z terenu rozbiórki przy mechanicznym załadowaniu i wyładowaniu samochodem samowyładowczym (odległość określi Oferent) | m3 | 7.02 | 0 | 0
2 | ROBOTY ZIEMNE
4 | Roboty pomiarowe przy liniowych robotach ziemnych - trasa drogi w terenie równinnym | km | 0.03 | 0 | 0
5 | Wywiezienie ziemi z terenu przy mechanicznym załadowaniu i wyładowaniu samochodem samowyładowczym wraz z transportem i utylizacją (odległość określi Ofetent) | m3 | 11 | 0 | 0
3 | OBRZEŻA
6 | Rowki pod krawężniki i ławy krawężnikowe o wymiarach 30x30 cm w gruncie kat.I-II | m | 16.5 | 0 | 0
7 | Ława pod krawężniki betonowa z oporem | m3 | 1 | 0 | 0
8 | Ława pod krawężniki - dodatek za wykonanie ławy betonowej na łukach o promieniu do 40 m | m3 | 0.1 | 0 | 0
9 | Obrzeża betonowe - dodatek za ustawienie na łukach o promieniu do 10 m | m | 3 | 0 | 0
10 | Obrzeża betonowe o wymiarach 30x8 cm na podsypce cementowo-piaskowej z wypełnieniem spoin zaprawą cementową | m | 16.5 | 0 | 0
4 | CHODNIK
11 | Mechaniczne profilowanie i zagęszczenie podłoża pod warstwy konstrukcyjne nawierzchni w gruncie kat. I-IV | m2 | 45 | 0 | 0
12 | Podbudowa z gruntu stabilizowanego cementem wykonywana mieszarkami doczepnymi - grubość podbudowy po zagęszczeniu 12 cm Analogia:warstwa pomocnicza, mieszanka związana z cementem C1,5/2 z dowozu | m2 | 45 | 0 | 0
13 | Podbudowa betonowa bez dylatacji - grubość warstwy po zagęszczeniu 15 cm Analogia: podbudowa z betonu C 8/10 | m2 | 45 | 0 | 0
14 | Pielęgnacja piaskiem z polewaniem wodą podbudowy z mieszanki betonowej i z gruntu stabilizowanego cementem | m2 | 45 | 0 | 0
15 | Nawierzchnie z kostki betonowej kolor szary typ cegiełka grubości 80 mm na podsypce cementowo-piaskowej 1:3 grubości 3 cm z wypełnieniem spoin zaprawą cementową | m2 | 45 | 0 | 0
RAZEM kosztorys netto |  |  |  |  | 0
VAT 23% |  |  |  |  | 0
RAZEM kosztorys brutto |  |  |  |  | 0