## Arkusz
Kosztorys ofertowy
Budowa elektroenergetycznej sieci oświetlenia do 1 kV w sięgaczu ul. Strzyżowskiej w Poznaniu
Lp. | Nr spec. techn. | Opis | j.m. | Ilość | Cena jedn. | Wartość
1 |  | Wymagania ogólne
1 d.1 | ST-1 | Prace towarzyszące np. geodezyjne wytyczenie, inwentaryzacja powykonawcza, tymczasowa organizacja ruchu, urządzenie i likwidacja placu budowy. | kpl. | 1 |  | 0
2 d.1 | ST-1 | Zabezpieczenie drzew na czas budowy | kpl. | 1 |  | 0
2 |  | Montaż oświetlenia drogowego
2.1 |  | Układanie kabla oświetleniowego
3 d.2.1 | ST-1 | Wykonanie wykopów ziemnych dla ułożenia rur i kabli z wykonaniem obsypki, zasypaniem wykopów i wywozem nadmiaru ziemi | m | 105 |  | 0
4 d.2.1 | ST-1 | Przewierty mechaniczne dla rury o śr.do 125 mm pod obiektami - przecisk 1xHDPE 110 | m | 19 |  | 0
5 d.2.1 | ST-1 | Ułożenie rur osłonowych HDPE 110mm do ochrony kabla, wytrzymałość na ściskanie 750N | m | 21 |  | 0
6 d.2.1 | ST-1 | Układanie uziomów w rowach kablowych - bednarka ocynkowana 25x4 | m | 142 |  | 0
7 d.2.1 | ST-1 | Układanie kabli o masie do 1.0 kg/m w rurach, pustakach lub kanałach zamkniętych - YAKY 4x 25 | m | 40 |  | 0
8 d.2.1 | ST-1 | Układanie kabli o masie do 1.0 kg/m w rowach kablowych ręcznie - YAKY 4x 25 | m | 109 |  | 0
9 d.2.1 | ST-1 | Humusowanie i obsianie skarp przy gr. warstwy humusu 5 cm - odtworzenie trawnika | m2 | 53 |  | 0
2.2 |  | Montaż słupów oświetleniowych
10 d.2.2 | ST-1 | Montaż słupów oświetleniowych z wykonaniem wykopu, ustawieniem słupa, wprowadzeniem i zarobieniem kabla, montażem tabliczki bezpiecznikowej, montażem wysięgnika, wciągnięciem przewodów i montażem oprawy - Słup aluminiowy anodowany wys. 6m, wysięgnik 1,0m/15°, oprawa drogowa LED 17,1W | szt | 4 |  | 0
11 d.2.2 | ST-1 | Mechaniczne pogrążanie uziomów pionowych prętowych w gruncie kat III - uziemienie wskazanych słupów oświetleniowych | m | 9 |  | 0
2.3 |  | Badania pomontażowe
12 d.2.3 | ST-1 | Badania i próby pomontażowe | kpl. | 1 |  | 0
Wartość kosztorysowa robót bez podatku VAT | [5 empty] | 0
Podatek VAT 23% | [5 empty] | 0
Wartość kosztorysowa robót z podatkiem VAT | [5 empty] | 0