## Oferta
Remont nawierzchni chodnika na ul.Fabrycznej, odc. ul. Fabryczna 40a - ul.28 Czerwca 56 r.; str.południowa) - kontynuacja remontu chodnika z 2024r.
Lp. | Podstawa | Opis robót | Jednostka | Obmiar | Cena jedn. | Wartość
1 | 2 | 3 | 4 | 5 | 6 | 7
1 |  | REMONT NAWIERZCHNI CHODNIKA UL. FABRYCZNA STRONA POŁUDNIOWA
1.1 |  | ROBOTY ROZBIÓRKOWE
1 | KNR 2-31 0811-03 | Rozebranie nawierzchni z płyt drogowych betonowych o grubości 12 cm z wypełnieniem spoin zaprawą cementową - rozebranie nawierzchni z bloczków wjazdowych M4 | m2 | 19.3 | 0 | 0
2 | KNR 2-31 0815-06 | Rozebranie chodników, wysepek przystankowych i przejść dla pieszych z płyt betonowych 35x35x5 cm na podsypce cementowo-piaskowej | m2 | 182.8 | 0 | 0
3 | KNR 2-31 0813-03 | Rozebranie krawężników betonowych 15x30 cm na podsypce cementowo-piaskowej | m | 60 | 0 | 0
4 | KNR 2-31 0814-01 | Rozebranie obrzeży 6x20 cm na podsypce piaskowej | m | 26 | 0 | 0
5 | KNR 2-31 0812-03 | Rozebranie ław pod krawężniki z betonu | m3 | 5.9 | 0 | 0
6 | KNR 4-04 1103-01 | Załadowanie gruzu koparko-ładowarką przy obsłudze na zmianę roboczą przez 3 samochody samowyładowcze | m3 | 30.55 | 0 | 0
7 | KNR 4-04 1103-04 1103-05 | Wywiezienie gruzu z terenu rozbiórki przy mechanicznym załadowaniu i wyładowaniu samochodem samowyładowczym (odległość określi Oferent) | m3 | 30.55 | 0 | 0
|  | RAZEM 1.1 ROBOTY ROZBIÓRKOWE |  |  |  | 0
1.2 |  | ROBOTY ZIEMNE
8 | KNR 2-01 0206-02 0214-04 | Roboty ziemne wykonywane koparkami podsiębiernymi o poj. łyżki 0.40 m3 w gruncie kat. III z transportem urobku samochodami samowyładowczymi (odległość określi Oferent) | m3 | 30.3 | 0 | 0
|  | RAZEM 1.2 ROBOTY ZIEMNE |  |  |  | 0
1.3 |  | PODBUDOWY
9 | KNR 2-31 0103-04 | Mechaniczne profilowanie i zagęszczenie podłoża pod warstwy konstrukcyjne nawierzchni w gruncie kat. I-IV | m2 | 195.3 | 0 | 0
10 | KNR 2-31 0109-03 0109-04 | Podbudowa betonowa bez dylatacji - grubość warstwy po zagęszczeniu 10 cm- BETON C8/10 | m2 | 176 | 0 | 0
11 | KNR 2-31 0109-03 0109-04 | Podbudowa betonowa bez dylatacji - grubość warstwy po zagęszczeniu 15 cm - BETON C12/15 - BRAMA WJAZDOWA | m2 | 19.3 | 0 | 0
12 | KNR 2-31 0118-01 | Pielęgnacja piaskiem z polewaniem wodą podbudowy z mieszanki betonowej i z gruntu stabilizowanego cementem | m2 | 195.3 | 0 | 0
|  | RAZEM 1.3 PODBUDOWY |  |  |  | 0
1.4 |  | ELEMENTY ULIC
13 | KNR 2-31 0402-04 | Ława pod krawężniki betonowa z oporem- KRAWĘŻNIK kamienny | m3 | 4.2 | 0 | 0
14 | KNR 2-31 0402-03 | Ława pod krawężniki betonowa zwykła- OPORNIK 8X20 | m3 | 0.54 | 0 | 0
15 | KNR 2-31 0404-04 | Krawężniki kamienne wystające o wymiarach 20x35 cm na podsypce cementowo-piaskowej - materiał nowy | m | 60 | 0 | 0
16 | KNR 2-31 0407-05 | Obrzeża betonowe o wymiarach 20x8 cm na podsypce cementowo-piaskowej z wypełnieniem spoin zaprawą cementową | m | 27 | 0 | 0
|  | RAZEM 1.4 ELEMENTY ULIC |  |  |  | 0
1.5 |  | NAWIERZCHNIE
17 | KNR 2-31 0302-05 z.o. 2.12. 9901-05 | Nawierzchnia z kostki kamiennej nieregularnej szara 9/11 cm na podsypce cementowo-piaskowej - PAS KOMPENSACYJNY | m2 | 56 | 0 | 0
18 | KNR 2-31 0302-05 | Nawierzchnia z kostki kamiennej ciętej z płyty szara płomieniowana o wymiarach 10 x10 cm- na bramie wjazdowej | m2 | 19.3 | 0 | 0
19 | kalk. własna | Szplitowanie grysem kostki granitowej | m2 | 75.3 | 0 | 0
20 | KNR 2-31 0502-04 | Chodniki z płyt betonowych 50x50x7 cm na podsypce cementowo-piaskowej z wypełnieniem spoin zaprawą cementową | m2 | 120 | 0 | 0
|  | RAZEM 1.5 NAWIERZCHNIE |  |  |  | 0
1.6 |  | ROBOTY INNE
21 | KNR 2-31 1406-05 | Regulacja pionowa studzienek telefonicznych | szt. | 3 | 0 | 0
22 | KNR 2-31 1406-04 | Regulacja pionowa studzienek dla zaworów wodociągowych i gazowych | szt. | 6 | 0 | 0
23 | analiza indywidualna | Demontaż i ponowny montaż barierek stalowych - stojaki rowerowe 1 szt, słupki blokujące 3 szt | szt | 4 | 0 | 0
|  | RAZEM 1.6 ROBOTY INNE |  |  |  | 0
|  | RAZEM 1 REMONT NAWIERZCHNI CHODNIKA UL. FABRYCZNA STRONA POŁUDNIOWA |  |  |  | 0
RAZEM kosztorys netto | [5 empty] | 0
VAT 23% | [5 empty] | 0
RAZEM kosztorys brutto | [5 empty] | 0