## Oferta
Awaryjne wykonanie prac zmierzających do wyeliminowania tworzenia się zastoiska wód opadowych na ul. Za Cybiną przed ul. Radziwoja
Lp. | Opis robót | Jednostka | Obmiar | Cena jedn. | Wartość
1 | 2 | 3 | 4 | 5 | 6
1 | WYKONANIE ROWU ODPROWADZAJĄCEGO dł 15 szer 4,5 śr gł 1,5
1 | Roboty pomiarowe przy liniowych robotach ziemnych - trasa rowów melioracyjnych w terenie równinnym | km | 0.015 | 0
2 | Wykopy rowów i kanałów melioracyjnych oraz wykopy przy regulacji rzek wykonywane koparkami podsiębiernymi 0.25 m3 na odkład w gruncie kat. IV o objętości do 1.50 m3/m | m3 | 71.25 | 0
3 | Wywiezienie ziemi z wykopu rowu wraz z opłatą za składowanie na odległość 5 km | m3 | 101.25 | 0
4 | Plantowanie skarp i dna rowów (obrobienie na czysto) - kat. gruntu III przy robotach wodno-melioracyjnych | m2 | 331.5 | 0
5 | Warstwa filtracyjna ułożona na dnie rowu z kamienia 0,16-0,22 mm gr 45 cm wykonywane ręcznie | m3 | 30.375 | 0
RAZEM 1 WYKONANIE ROWU ODPROWADZAJĄCEGO dł 15 szer 4,5 śr gł 1,5
2 | WYKONANIE STUDNI WRAZ Z PRZELEWEM, DRENAŻ
2.1 | ROBOTY ROZBIÓRKOWE
6 | Roboty remontowe - cięcie piłą nawierzchni bitumicznych na gł. 10 cm | m | 14 | 0
7 | Mechaniczne rozebranie nawierzchni z mieszanek mineralno-bitumicznych o grubości 10 cm | m2 | 7 | 0
8 | Mechaniczne rozebranie podbudowy z kruszywa kamiennego o grubości 20 cm | m2 | 7 | 0
RAZEM 2.1 ROBOTY ROZBIÓRKOWE
2.2 | ROBOTY ZIEMNE
9 | Wykopy liniowe lub jamiste ze skarpami o szerokości dna do 1.5 m ; głębokość do 1.5 m; gr.kat. III - wykop pod studnię fi 1000 h-1,5 m wraz z wykopem pod kanał przelew | m3 | 7.6 | 0
10 | Zasypywanie wykopów szerokości 0.8-1.5 m o głębokości do 1.5 m w gruncie kat. III-IV o ścianach pionowych (pełna wymiana gruntu) | m3 | 2.11 | 0
11 | Transport ziemi do miejsca wbudowania wraz z ceną zakupy ziemi frakcja 0-2 mm piasek płukany do podsypki i zasypki - transport policzony do 5 km | m3 | 2.11 | 0
RAZEM 2.2 ROBOTY ZIEMNE
2.3 | PODBUDOWA
12 | Ręczne profilowanie i zagęszczenie podłoża pod warstwy konstrukcyjne nawierzchni w gruncie kat. III-IV | m2 | 3.08 | 0
13 | Podbudowa z kruszywa łamanego - warstwa dolna o grubości po zagęszczeniu 20 cm - pod płyty ażurowe | m2 | 3.08 | 0
RAZEM 2.3 PODBUDOWA
2.4 | ELEMENTY ODWODNIENIA
14 | Studzienka włazowa (drenarska) z tworzywa sztucznyego o śr. 1000 mm - głębokość 1,5 m z włazem ażurowym DN625 Krotność = -1 | szt. | 1 | 0
15 | Kanały z rur PVC o śr. zewn. 200 mm | m | 5.5 | 0
16 | Drenaż z rury elastycznej PVC-U o średnicy zewn. 160 mm w zwojach z filtrem | m | 5.5 | 0
17 | Drenaż - podsypka filtracyjna ze żwiru o frakcji nie mniejszej niż 8 mm w gotowym suchym wykopie z przygotowaniem kruszywa | m3 | 0.69 | 0
18 | Drenaż - separacja warstw gruntu z jednoczesnym wzmocnieniem geowłókninami układanymi sposobem ręcznym | m2 | 10.67 | 0
RAZEM 2.4 ELEMENTY ODWODNIENIA
2.5 | NAWIERZCHNIE
19 | Nawierzchnia z płyt ażurowych 60x40x10 z wypełnieniem spoin zaprawą cementową | m2 | 3.08 | 0
20 | Wypełnienie wolnych przestrzeni w płytach grys do nawierzchni drogowych 6,3-12,8 mm (3,08*50%) | m2 | 1.54 | 0
RAZEM 2.5 NAWIERZCHNIE
RAZEM 2 WYKONANIE STUDNI WRAZ Z PRZELEWEM, DRENAŻ
3 | ROBOTY INNE
21 | Oczyszczenie terenu - zebranie nadmiaru gruntu z łuku jezdni - wywóz do 1 km | m3 | 1 | 0
RAZEM 3 ROBOTY INNE
RAZEM kosztorys