## Kosztorys
Załącznik nr 4 do PZ.342.16.2025.1
Kosztorys inwestorski w formie EXCEL
Nazwa ulicy/obiektu i odcinka projektowego
Lp. | Zakres prac | Jednostka miary | Przedmiar | Cena jednostkowa | Suma netto
Roboty przygotowawcze
| Usuwanie zdegradowanego podłoża wraz z wywozem i utylizacją | m3
| Zakup i rozplantowanie ziemi urodzajnej | m3
| Zakup, dostawa i ustawienie pionowe ekranu przeciwkorzeniowego grubości 2 mm w odcinkach o dł. 3,0 m/drzewo i wys. 1 m (wraz z wykonaniem rowu pod ekran na gł. 1m, maksymalna szerokość rowu 25 cm) zgodnie z ustaleniami z Zamawiającym. Ekrany przeciwkorzeniowe: gładkie, materiał HDPE grubość 2 mm; w odcinkach 3,0 m. | mb
| Zakup i ułożenie na długości całej misy lub innej określonej przez Zamawiającego, rury osłonowej dla kabla oświetleniowego, dwudzielnej o średnicy wewnętrznej min. Ø75 mm; materiał HDPE (mufy), wraz z wszelkimi niezbędnymi materiałami potrzebnymi do zamontowania osłony | mb
Suma netto
23 % VAT
Suma brutto
Roboty brukarskie
| Demontaż obrzeża betonowego jako obrzeża misy drzewa, grupy krzewów z uzupełnieniem podłoża i utylizacją obrzeża | m2
| Demontaż nawierzchni z płytek płytek lub betonowych albo kamiennej, wraz z usunięciem podbudowy cementowej, piaskowej - wraz z utylizacją lub wywozem do magazynu ZDM | m2
| Rozkłucie betonowego fundamentu, wylewki betonowej wraz z utylizacją materiału | m3
| Wykonanie nawierzchni z płytek albo kostki betonowej w sąsiedztwie terenów zieleni wraz z zakupem materiałów | m2
| Wykonanie nawierzchni mineralnej typu Hanse Grand | m2
| Montaż na zaprawie cementowej obrzeża betonowego o wym. 6/8x20x100 cm jako obrzeża misy drzewa, grupy krzewów wraz z wykorytowaniem terenu i zakupem materiałów | mb
| Zakup i rozłożenie grysu, żwiru (8-32 mm) warstwa 5 cm grubości | m2
Suma netto
23% VAT
Suma brutto
Mała architektura
| Demontaż elementów ogrodzeniowych - metalowych, drewnianych, betonowych przęseł i słupków wraz z utylizacją | mb
| Mocowanie wyrwanych metalowych ogrodzeń, słupków i osłon U-kształtnych (ustawienie w pionie, ponowne osadzenie w fundamencie betonowym) | szt.
| Mocowanie wyrwanych lub pochylonych drewnianych ogrodzeń, słupków (ustawienie w pionie) | szt.
| Demontaż metalowych słupków i osłon U-kształtnych z usunięciem fundamentu oraz transportem elementów do magazynu ZDM | szt.
| Malowanie elementów ogrodzeniowych (niskich płotków) farbą do metalu (kolor identyczny z istniejącym) wraz z przeszlifowaniem starej farby szczotką drucianą | mb
| Wymiana uszkodzonego, montaż brakującego płaskownika albo łańcuszka metalowego w ogrodzeniu wraz z zakupem wszystkich elementów - kolor, rodzaj materiału zgodny z ogrodzeniem na terenie obiektu | mb
| Zakup i montaż słupka metalowego w ogrodzeniu albo słupka wolnostojącego (prosty, średnicy 6 lub 8 cm, wysokość 0,8 m z daszkiem/zatyczką) wraz z mocowaniem w fundamencie betonowym o wym. 20x20x25- kolor, rodzaj materiału zgodny z ogrodzeniem na terenie obiektu | szt.
| Zakup i montaż brakującego słupka w ogrodzeniu albo słupka wolnostojącego (żeliwny, stylizowany z kulką) wraz z mocowaniem w fundamencie betonowym o wym. 20x20x25 - kolor, rodzaj materiału zgodny z ogrodzeniem na terenie obiektu | szt.
| Zakup i montaż drewnianych palików impregnowanych ciśnieniowo, średnicy 8 cm, wysokości 80 cm (kolor naturalny, jasny). Paliki wbite w ziemię na głębokość 30 cm | szt.
| Zakup i montaż słupków stalowych malowanych proszkowo w kolorze grafitowym półmatowym (RAL 7043), śr. 8 cm, wys. 80 cm. Z opaską odblaskową | szt.
| Zakup i montaż wiązadeł - cena za 1 wiązanie | szt.
| Zakup i montaż rygli - cena za jeden rygiel | szt.
| Wykonanie odciągów z linki stalowej grubości 5 mm, w miejscu kontaktu z pniem zamocowana czarna albo bezbarwna opaska gumowa grubości 1 cm oraz stabilizacja metalową kotwą - cena za jeden odciag z gumą i kotwą | szt.
| Wymiana jednej deski siedziska/oparcia ławki wraz z zakupem materiałów na deskę identyczną z istniejącymi | szt.
| Wymiana 1 metra bieżącego deski siedziska/oparcia ławki wraz z zakupem materiałów na deskę identyczną z istniejącymi | mb
| Zakup i montaż ławek z oparciem i podłokietnikiem - wzór zgodny z projektem | szt.
| Demontaż ławki wraz z transportem we wskazane przez Zamawiającego miejsce na terenie rejonu/siedziby Wykonawcy w celu wykonania prac naprawczych/magazynu ZDM | szt.
Suma netto
23 % VAT
Suma brutto
Zieleń
| Zakup i sadzenie drzew liściastych (gatunek, odmiana) o obwodzie pnia 12-14 cm w okresie wiosennym lub jesiennym (z zabezpieczoną bryłą korzeniową, materiał klasy I), bez zaprawy dołów,wraz z wykonaniem opalikowania (3 paliki+rygle+wiązania), uformowaniem misy średnicy 1,5 m i wyłożeniem warstwą mulczu miąższości 5 cm | szt.
| Zakup i sadzenie drzew liściastych (gatunek, odmiana) o obwodzie pnia 14-16 cm w okresie wiosennym lub jesiennym (z zabezpieczoną bryłą korzeniową, materiał klasy I), bez zaprawy dołów,wraz z wykonaniem opalikowania (3 paliki+rygle+wiązania), uformowaniem misy średnicy 1,5 m i wyłożeniem warstwą mulczu miąższości 5 cm | szt.
| Zakup i sadzenie drzew liściastych (gatunek, odmiana)o obwodzie pnia 16-18 cm w okresie wiosennym lub jesiennym (z zabezpieczoną bryłą korzeniową, materiał klasy I), bez zaprawy dołów, wraz z wykonaniem opalikowania (3 paliki+rygle+wiązania), uformowaniem misy średnicy 1,5 m i wyłożeniem warstwą mulczu miąższości 5 cm | szt.
| Zakup i sadzenie drzew liściastych (gatunek, odmiana) o obwodzie pnia 18-20 cm w okresie wiosennym lub jesiennym (z zabezpieczoną bryłą korzeniową, materiał klasy I), bez zaprawy dołów wraz z wykonaniem opalikowania (3 paliki+rygle+wiązania), uformowaniem misy średnicy 1,5 m i wyłożeniem warstwą mulczu miąższości 5 cm | szt.
| Zakup i sadzenie drzew liściastych (gatunek,odmiana) o obwodzie pnia 14-16 cm w okresie wiosennym lub jesiennym (z zabezpieczoną bryłą korzeniową, materiał klasy I), wraz z zaprawą dołu 1,5 x 1,5 x 0,7 m, wykonaniem opalikowania (3 paliki+rygle+wiązania), uformowaniem misy średnicy 1,5 m i wyłożeniem warstwą mulczu miąższości 5 cm | szt.
| Zakup i sadzenie drzew liściastych (gatunek,odmiana) o obwodzie pnia 16-18 cm w okresie wiosennym lub jesiennym (z zabezpieczoną bryłą korzeniową, materiał klasy I), wraz z zaprawą dołu 1,5 x 1,5 x 0,7 m, wykonaniem opalikowania (3 paliki+rygle+wiązania), uformowaniem misy średnicy 1,5 m i wyłożeniem warstwą mulczu miąższości 5 cm | szt.
| Zakup i sadzenie drzew liściastych (gatunek, odmiana) o obwodzie pnia 18-20 cm w okresie wiosennym lub jesiennym (z zabezpieczoną bryłą korzeniową, materiał klasy I), wraz z zaprawą dołu 1,5 x 1,5 x 0,7 m, wykonaniem opalikowania (3 paliki+rygle+wiązania), uformowaniem misy średnicy 1,5 m i wyłożeniem warstwą mulczu miąższości 5 cm | szt.
| Zakup i sadzenie drzew liściastych (gatunek, odmiana) o obwodzie pnia 20-25 cm w okresie wiosennym lub jesiennym (z zabezpieczoną bryłą korzeniową, materiał klasy I), wraz z zaprawą dołu 1,5x1,5x0,7 m, z zamontowaniem osłonki na pień drzewa, wykonaniem opalikowania (3 paliki+rygle+wiązania), uformowaniem misy średnicy 1,5 m i wyłożeniem warstwą mulczu miąższości 5 cm | szt.
| Zakup i sadzenie drzew wielopniowych w formie naturalnej (gatunek, odminana) o wys. 2,0 m w okresie wiosennym lub jesiennym (z zabezpieczoną bryłą korzeniową, materiał klasy I, np. świdośliwa, klon tatarski, klon polny, śliwa 'Pissardii', brzoza, magnolia) bez zaprawy dołu, z uformowaniem misy średnicy 1,5 m i wyłożeniem warstwą mulczu miąższości 5 cm | szt.
| Zakup i sadzenie bez zaprawy dołów drzew iglastych (gatunek, odmiana) o wysokości 1,5 m, materiał klasy I, pojemnikowane - świerk serbski, żywotnik zachodni | szt.
| Zakup i sadzenie krzewów liściastych (gatunek, odmiana) kopanych min. 4-pędowych, materiał klasy I w okresie wiosennym lub jesiennym bez zaprawy dołów, wysokość i szerokość krzewu zgodna z zalecaniami jakościowymi wydanymi przez ZSP odpowiednio do gatunku | szt.
| Zakup i sadzenie krzewów liściastych (gatunek, odmiana) kontenerowanych, pojemnik C1,5 min. 4-pędowych, materiał klasy I, bez zaprawy dołów, wysokość i szerokość krzewu zgodna z zalecaniami jakościowymi wydanymi przez ZSP odpowiednio do gatunku | szt.
| Zakup i sadzenie róż (gatunek, odmiana) kontenerowanych lub z gołym korzeniem, min. 3-pędowych, materiał klasy A, bez zaprawy dołów, wysokość i szerokość krzewu zgodna z zalecaniami jakościowymi wydanymi przez ZSP odpowiednio do gatunku | szt.
| Zakup i sadzenie pnączy (gatunek, odmiana) , pojemnik C2, min. 2 pędy długości 60-80 cm, bez zaprawy dołów | szt.
| Zakup i sadzenie krzewów liściastych (gatunek, odmiana) kontenerowanych, pojemnik C1,5 min. 4-pędowych, materiał klasy I, z zaprawą dołów 30x30x30 cm, wysokość i szerokość krzewu zgodna z zalecaniami jakościowymi wydanymi przez ZSP odpowiednio do gatunku | szt.
| Zakup i sadzenie róż kontenerowanych lub z gołym korzeniem (gatunek, odmiana), min. 3-pędowych, materiał klasy A, z zaprawą dołów, wysokość i szerokość krzewu zgodna z zalecaniami jakościowymi wydanymi przez ZSP odpowiednio do gatunku | szt.
| Zakup i sadzenie bylin (gatunek, odmiana) i wydmuchrzycy w pojemnikach P11 | szt.
| Zakup i sadzenie traw ozdobnych (gatunek, odmiana) pojemnik C2 | szt.
| Zakup i sadzenie roślin cebulowych (gatunek, odmiana) | szt.
| Przesadzanie drzew w wieku do 10 lat (wysadzenie, uzupełnienie ziemią dołu po wysadzonym drzewie, sadzenie z zaprawą dołu 1,5x1,5x0,7 m, wykonaniem opalikowania (3 paliki+rygle+wiązania), uformowaniem misy średnicy 1,5 m i wyłożeniem warstwą mulczu miąższości 5 cm | szt.
| Przesadzanie krzewów bez zaprawy dołów (wysadzenie, uzupełnianie ziemią dołu po wysadzonym krzewie, ponowne posadzenie) | szt.
| Przesadzanie bylin, pnaczy, traw ozdobnych bez zaprawy dołów | szt.
| Wysiew nasion roślin ozdobnych | m2
| Wykonanie jednokrotne cięć pielęgnacyjnych i technicznych krzewów w skupinach | m2
| Wykonanie jednokrotne cięć pielęgnacyjnych i technicznych krzewów żywopłotowych | mb
| Wykonanie silnych cięć odmładzających starszych krzewów | m2
| Usuwanie i wywóz krzewów wraz z korzeniami oraz uzupełnieniem ziemią dołu po usuniętym krzewie i założeniem trawnika | m2
| Pielenie skupin krzewów krzewy poza pielęgnacją podstawową (bez przekopywania) | m2
| Założenie trawnika bez wymiany gruntu | m2
| Założenie trawnika z wymianą gruntu na głębokość 10 cm | m2
| Zwalczanie chwastów na trawnikach i powierzchniach brukowych, kamiennych, żwirowych etc. | m2
| Jednorazowe skoszenie trawnika | ar
| Cięcie formujące i pielęgnacyjne korony drzewa w wieku do 15 lat | szt.
| Usuwanie odrostów z pni i korzeni drzew | szt.
| Podkrzesanie drzewa do wysokości 2,5 m | szt.
| Podkrzesanie drzewa od wysokości 2,5 m do wysokości 4,5 m | szt.
| Cięcie koron drzew o obwodzie pnia/sumie obwodów pni do 50 cm (cięcie pielęgnacyjne, techniczne i poprawa statyki) | szt.
| Cięcie koron drzew o obwodzie pnia/sumie obwodów pni 51-100 cm (cięcie pielęgnacyjne, techniczne i poprawa statyki) | szt.
| Cięcie koron drzew o obwodzie pnia/sumie obwodów pni 101-200 cm (cięcie pielęgnacyjne, techniczne i poprawa statyki) | szt.
| Cięcie koron drzew o obwodzie pnia/sumie obwodów pni powyżej 201 cm (cięcie pielęgnacyjne, techniczne i poprawa statyki) | szt.
| Cięcie drzew i krzewów w celu odsłonięcia skrajni drogowej na wysokość 2,5 m i szerokość 1 m | mb
| Cięcie drzew i krzewów w celu odsłonięcia skrajni drogowej na wskazaną wysokość od 2,5 m do 4,5 m i szerokość 1 m | mb
| Wycinanie pojedynczego konaru o obwodzie do 50 cm | szt.
| Wycinanie pojedynczego konaru o obwodzie powyżej 50 cm | szt.
| Usuwanie odłamanego konaru o obwodzie do 50 cm | szt.
| Usuwanie odłamanego konaru o obwodzie powyżej 50 cm | szt.
| Wycinka do poziomu gruntu samosiewów drzew wielopniowych w formie naturalnej o wysokości do 3,0 m | szt.
| Wycinka do poziomu gruntu samosiewów drzew o obwodzie do 20 cm | m2
| Wycinka do poziomu gruntu samosiewów drzew o obwodzie od 21 cm do 50 cm | szt.
| Wycinka drzew o obwodzie pnia 51-100 cm wraz z wyfrezowaniem karpiny do poziomu gruntu | szt.
| Wycinka drzew o obwodzie pnia 101-200 cm wraz z wyfrezowaniem karpiny do poziomu gruntu | szt.
| Wycinka drzew o obwodzie pnia powyżej 201 cm wraz z wyfrezowaniem karpiny do poziomu gruntu | szt.
| Mechaniczne frezowanie karpiny o średnicy do 25 cm do poziomu gruntu | szt.
| Mechaniczne frezowanie karpiny o średnicy powyżej 25 cm do poziomu gruntu | szt.
| Karczowanie karpiny o średnicy do 25 cm i jej korzeni na głębokość 20 cm (przygotowanie terenu do zabrukowania) | szt.
| Karczowanie karpiny o średnicy powyżej 25 cm i jej korzeni na głębokość 20 cm (przygotowanie terenu do zabrukowania) | szt.
| Ręczne karczowanie karpiny o średnicy do 25 cm i jej korzeni na głębokość 70 cm (przygotowanie terenu do sadzenia drzewa) | szt.
| Ręczne karczowanie karpiny o średnicy powyżej 25 cm i jej korzeni na głębokość 70 cm (przygotowanie terenu do sadzenia drzewa) | szt.
| Wypielenie powierzchni w sąsiedztwie zieleni | m2
| Rozłożenie mulczu w skupinach i misach (zrębki - materiał pozyskany ze zrębkowania po wycinkach) - warstwa grubości 5 cm | m2
| Zakup i rozłożenie przekompostowanego mulczu (zrębki) w skupinach i misach - warstwa grubości 5 cm | m2
| Aplikacja mikroorganizmów glebowych EMY. Zakup preparatu, przygotowanie roztworu wodnego. Podlanie ziemi roztworem wodnym preparatu | m2
Suma netto
8% VAT
Suma brutto
Zimowe utrzymanie
| Zakup i montaż maty polipropylenowej - wysokość 0,8 m plus kołnierz od strony jezdni szer. 0,2 m, gramatura 160 g/m2 oraz powleczenie o gramaturze 30 g/m2, kołki drewniane zaimpregnowane o wysokości 1,2 m, średnicy 8 cm, wbite w ziemię na głębokość 0,4 m | mb
| Zakup i montaż maty słomiano-foliowej - słoma żytnia, czesana odpowiednio wysokiej odmiany, pozbawiona resztek chwastów, traw i kłosów, mata zszyta z folią PCV – szwy poprzeczne wykonane ze sznurka poliuretanowego w kolorze słomkowym co 10 - 12cm, wysokość maty 60cm, grubość maty słomianej 1,5 - 2cm wraz z zakupem półkołków zaimpregnowanych (wysokości 1 m, średnica 7 cm) oraz śrub do skręcenia z matą, półkołki wbite w ziemię na głębokość 0,4 m | mb
| Montaż maty słomiano-foliowej lub polipropylenowej (materiał do odebrania z magazynu ZDM) wraz z zakupem półkołków impregnowanych (wysokości 1 m, średnica 7 cm) oraz śrub do skręcenia z matą, półkołki wbite w ziemię na głębokość 0,4 m | mb
| Demontaż mat polipropylenowych lub słomiano-foliowych wraz z wyczyszczeniem, wysuszeniem, transportem i złożeniem w magazynie ZDM lub demontaż mat wraz z utylizacją | mb
| Wymiana uszkodzonego palika albo półkołka przy macie słomiano-foliowej albo polipropylenowej | szt.
| Naprawa uszkodzonej w wyniku aktów wandalizmu maty polipropylenowej lub słomiano-foliowej (zszycie, doszycie materiału łączacego, doszycie oderwanych opasek) | mb
Suma netto
8% VAT
Suma brutto
Pielęgnacja gwarancyjna zieleni (1 rok)
| Pielęgnacja posadzonych drzew (bielenie pni zima- wiosna, pielenie, nawożenie, podlewanie, przycinanie przekwitłych roślin, zabiegi ochrony roślin, cięcia pielęgnacyjne, uzupełnienie mulczu po roku pielęgnacji) | szt.
| Pielęgnacja posadzonych krzewów i pozostałych roślin wyszczególnionych w kosztorysie (pielenie, nawożenie, podlewanie, przycinanie przekwitłych roślin, zabiegi ochrony roślin, cięcia pielęgnacyjne, uzupełnianie mulczu po roku pielęgnacji), cała powierzchnia mulczowana terenów zieleni do odchwaszczania | m2
| Pielęgnacja nowo założonego trawnika przez jeden sezon wegetacyjny (koszenie, nawożenie, podlewanie, zwalczanie chwastów itp.) | m2
Suma netto
8%VAT
Suma brutto
Powykonawcza inwentaryzacja qgis (w przypadku projektów bez nadzoru)
| Wykonanie powykonawczej inwentaryzacji geodezyjnej posadzonych roślin (w tym dostarczenie map do ZDM) | szt.
Suma netto
23%VAT
Suma brutto
Suma netto całość na 2025 r.
Suma brutto całość na 2025 r.
Suma netto całość na 2026 r.
Suma brutto całość na 2026 r.