## Oferta
PRZEDMIAR OFERTA
Remont nawierzchni chodnika ul. Porazińskiej w Poznaniu (od posesji nr 49 do ul. Szeherezady)
Lp. | Opis robót | Jednostka | Obmiar | Cena jedn. | Wartość
1 | 2 | 3 | 4 | 5 | 6
1 | ROZBIÓRKA
1 | Roboty remontowe - cięcie piłą nawierzchni bitumicznych na gł. do 5 cm | m | 102 | 0 | 0
2 | Mechaniczne rozebranie podbudowy z mas mineralno-bitumicznych o grubości 5 cm | m2 | 51 | 0 | 0
3 | Rozebranie chodników, wysepek przystankowych i przejść dla pieszych z płyt betonowych 35x35x5 cm na podsypce cementowo-piaskowej (100% wywóz na gruz) | m2 | 138 | 0 | 0
4 | Rozebranie krawężników betonowych 15x30 cm na podsypce cementowo-piaskowej | m | 92 | 0 | 0
5 | Rozebranie obrzeży 8x30 cm na podsypce piaskowej | m | 92 | 0 | 0
6 | Rozebranie ław pod krawężniki z betonu | m3 | 6.44 | 0 | 0
7 | Załadowanie gruzu koparko-ładowarką przy obsłudze na zmianę roboczą przez 3 samochody samowyładowcze | m3 | 33.36 | 0 | 0
8 | Wywiezienie gruzu z terenu rozbiórki przy mechanicznym załadowaniu i wyładowaniu samochodem samowyładowczym (odległość określi Oferent) | m3 | 33.36 | 0 | 0
| RAZEM 1 ROZBIÓRKA |  |  |  | 0
2 | ROBOTY ZIEMNE
9 | Roboty ziemne wykonywane koparkami przedsiębiernymi o poj łyżki 0.40 m3 w gruncie kat. IV z transportem urobku samochodami samowyładowczymi (odległość określi Oferent) | m3 | 23.68 | 0 | 0
| RAZEM 2 ROBOTY ZIEMNE |  |  |  | 0
3 | ELEMENTY ULICY
10 | Krawężniki betonowe wystające o wymiarach 15x30 cm na podsypce cementowo-piaskowej | m | 92 | 0 | 0
11 | Ława pod krawężniki betonowa z oporem - BETON B12/15 | m3 | 3.57 | 0 | 0
12 | Obrzeża betonowe o wymiarach 30x8 cm na podsypce piaskowej z wypełnieniem spoin zaprawą cementową | m | 92 | 0 | 0
13 | Ława pod opornik betonowa z oporem - BETON B12/15 | m3 | 5.52 | 0 | 0
| RAZEM 3 ELEMENTY ULICY |  |  |  | 0
4 | PODBUDOWA
14 | Mechaniczne profilowanie i zagęszczenie podłoża pod warstwy konstrukcyjne nawierzchni w gruncie kat. I-IV | m2 | 138 | 0 | 0
15 | Podbudowa betonowa bez dylatacji - grubość warstwy po zagęszczeniu 10 cm BERON C 8/10 | m2 | 138 | 0 | 0
16 | Pielęgnacja piaskiem z polewaniem wodą podbudowy z mieszanki betonowej i z gruntu stabilizowanego cementem | m2 | 138 | 0 | 0
17 | Podbudowa z kruszywa łamanego - warstwa dolna o grubości po zagęszczeniu 30 cm | m2 | 4 | 0 | 0
| RAZEM 4 PODBUDOWA |  |  |  | 0
5 | NAWIERZCHNIE
18 | Nawierzchnia z mieszanek mineralno-bitumicznych grysowych - warstwa ścieralna asfaltowa - grubość po zagęszczeniu 5 cm AC 11S 35/50 | m2 | 46 | 0 | 0
19 | Mechaniczne czyszczenie nawierzchni drogowej ulepszonej (bitum) | m2 | 46 | 0 | 0
20 | Skropienie nawierzchni drogowej emulsją asfaltową | m2 | 46 | 0 | 0
21 | Nawierzchnie z kostki brukowej betonowej o grubości 8 cm na podsypce cementowo-piaskowej o gr 3 cm | m2 | 138 | 0 | 0
22 | Nawierzchnia z płyt drogowych betonowych kwadratowych o grubości 10 cm płyty ażurowe 60x40 na podsypce piaskowej gr 5 cm | m2 | 4 | 0 | 0
23 | Wypełnienie szczelin grysem bazaltowym (50% powierzchni) | m2 | 2 | 0 | 0
| RAZEM 5 NAWIERZCHNIE |  |  |  | 0
6 | ROBOTY INNE
24 | Regulacja pionowa studzienek telefonicznych | szt. | 2 | 0 | 0
| RAZEM 6 ROBOTY INNE |  |  |  | 0
RAZEM kosztorys netto |  |  |  |  | 0
VAT 23% |  |  |  |  | 0
RAZEM kosztorys brutto |  |  |  |  | 0