## KI
Kosztorys inwestorski
Zadanie: | Zmiana organizacji ruchu na ulicy Strzeszyńskiej etap I
lp. | opis | j.m. | ilość [szt./metry] | cena jedn. | wartość ogółem
Dział 1 | Oznakowanie pionowe
1.1 | Znaki typowe (A,B,C,D) rozm. Średnie | szt | 22 | 250 | 5500
1.2 | Znaki typowe (A,B,C,D) rozm. Mini | szt | 10 | 150 | 1500
1.3 | Tabliczki podznakowe typowe | szt | 1 | 120 | 120
1.4 | Przestawienie słupków | szt | 6 | 130 | 780
1.5 | Przesunięcie znaków | szt | 9 | 130 | 1170
1.6 | Słupki do znaków - montaż stały | szt | 22 | 260 | 5720
1.7 | Wysięgnik do znaków - montaż stały | szt | 3 | 310 | 930
1.8 | Demontaż instniejących słupków do znaków | szt | 12 | 60 | 720
1.9 | Demontaż istniejących znaków (bez słupków) | szt | 23 | 50 | 1150
|  |  |  | Razem dział 1 | 17590
Dział 2 | Oznakowanie poziome
2.1 | grubowarstwowa masa chemoutwardzalna biała | m2 | 425 | 110 | 46750
2.2 | grubowarstwowa masa chemoutwardzalna czerwona | m2 | 405 | 110 | 44550
2.3 | usuwanie istniejącego oznakowania WaterJet | m2 | 8 | 115 | 920
2.4 | wypełnianie ubytków po usuwaniu oznakowania na jezdni masą chemoutwardzalną | m2 | 8 | 85 | 680
|  |  |  | Razem dział 2 | 92900
Dział 3 | Urządzenia BRD
3.1 | słupki blokujące sztywne (montaż stały) U-12c | szt. | 12 | 180 | 2160
3.2 | U-24 | szt. | 22 | 135 | 2970
3.3 | U-18b lustro drogowe prostokątne | szt | 1 | 2500 | 2500
|  |  |  | Razem dział 3 | 7630
Dział 4 | Przebudowy
4.1 | demontaż istniejących FON wykonanych z prefabrykatów betonowych | m2 | 18 | 30 | 540
4.2 | Roboty ziemne (wykop) wraz z odwozem na odl. Do 10 km wraz z utylizacją. | m2 | 12 | 55 | 660
4.3 | Korytowanie wraz z profilowaniem i zagęszczaniem podłoża | m2 | 12 | 5 | 60
4.4 | Warstwa ulepszonego podłoża z mieszanki związanej cementem (z wytwórni) klasy C 1,5/2,0 , gr. 10 cm - chodnik | m2 | 12 | 25 | 300
4.5 | Nawierzchnia chodników z kostki brukowej gr. 8 cm na podsypce cementowo-piaskowej gr. 5 cm | m2 | 30 | 80 | 2400
4.6 | Krawężniki betonowe wystające o wymiarach 30x15 cm na podsycpe cementowo-piaskowej na ławie betonowej z oporem z betonu C12/15 | m | 4 | 95 | 380
4.7 | Obrzeża betonowe o wymiarach 30x18 cm na podsycpe cementowo-piaskowej na ławie betonowej z oporem z betonu C12/15 | m | 10 | 45 | 450
|  |  |  | Razem dział 4 | 4250
|  |  |  | Wartość ogółem (netto) | 122370
|  |  |  | Wartość ogółem (brutto) | 150515.1

## KO
Kosztorys Ofertowy
Zadanie: | Zmiana organizacji ruchu na ulicy Strzeszyńskiej etap I
lp. | opis | j.m. | ilość [szt./metry] | cena jedn. | wartość ogółem
Dział 1 | Oznakowanie pionowe
1.1 | Znaki typowe (A,B,C,D) rozm. Średnie | szt | 22 | 0 | 0
1.2 | Znaki typowe (A,B,C,D) rozm. Mini | szt | 10 | 0 | 0
1.3 | Tabliczki podznakowe typowe | szt | 1 | 0 | 0
1.4 | Przestawienie słupków | szt | 6 | 0 | 0
1.5 | Przesunięcie znaków | szt | 9 | 0 | 0
1.6 | Słupki do znaków - montaż stały | szt | 22 | 0 | 0
1.7 | Wysięgnik do znaków - montaż stały | szt | 3 | 0 | 0
1.8 | Demontaż instniejących słupków do znaków | szt | 12 | 0 | 0
1.9 | Demontaż istniejących znaków (bez słupków) | szt | 23 | 0 | 0
|  |  |  | Razem dział 1 | 0
Dział 2 | Oznakowanie poziome
2.1 | grubowarstwowa masa chemoutwardzalna biała | m2 | 425 | 0 | 0
2.2 | grubowarstwowa masa chemoutwardzalna czerwona | m2 | 405 | 0 | 0
2.3 | usuwanie istniejącego oznakowania WaterJet | m2 | 8 | 0 | 0
2.4 | wypełnianie ubytków po usuwaniu oznakowania na jezdni masą chemoutwardzalną | m2 | 8 | 0 | 0
|  |  |  | Razem dział 2 | 0
Dział 3 | Urządzenia BRD
3.1 | słupki blokujące sztywne (montaż stały) U-12c | szt. | 12 | 0 | 0
3.2 | U-24 | szt. | 22 | 0 | 0
3.3 | U-18b lustro drogowe prostokątne | szt | 1 | 0 | 0
|  |  |  | Razem dział 3 | 0
Dział 4 | Przebudowy
4.1 | demontaż istniejących FON wykonanych z prefabrykatów betonowych | m2 | 18 | 0 | 0
4.2 | Roboty ziemne (wykop) wraz z odwozem na odl. Do 10 km wraz z utylizacją. | m2 | 12 | 0 | 0
4.3 | Korytowanie wraz z profilowaniem i zagęszczaniem podłoża | m2 | 12 | 0 | 0
4.4 | Warstwa ulepszonego podłoża z mieszanki związanej cementem (z wytwórni) klasy C 1,5/2,0 , gr. 10 cm - chodnik | m2 | 12 | 0 | 0
4.5 | Nawierzchnia chodników z kostki brukowej gr. 8 cm na podsypce cementowo-piaskowej gr. 5 cm | m2 | 30 | 0 | 0
4.6 | Krawężniki betonowe wystające o wymiarach 30x15 cm na podsycpe cementowo-piaskowej na ławie betonowej z oporem z betonu C12/15 | m | 4 | 0 | 0
4.7 | Obrzeża betonowe o wymiarach 30x18 cm na podsycpe cementowo-piaskowej na ławie betonowej z oporem z betonu C12/15 | m | 10 | 0 | 0
|  |  |  | Razem dział 4 | 0
|  |  |  | Wartość ogółem (netto) | 0
|  |  |  | Wartość ogółem (brutto) | 0

## Przedmiar
Przedmiar
Zadanie: | Zmiana organizacji ruchu na ulicy Strzeszyńskiej etap I
lp. | opis | j.m. | ilość [szt./metry]
Dział 1 | Oznakowanie pionowe
1.1 | Znaki typowe (A,B,C,D) rozm. Średnie | szt | 22
1.2 | Znaki typowe (A,B,C,D) rozm. Mini | szt | 10
1.3 | Tabliczki podznakowe typowe | szt | 1
1.4 | Przestawienie słupków | szt | 6
1.5 | Przesunięcie znaków | szt | 9
1.6 | Słupki do znaków - montaż stały | szt | 22
1.7 | Wysięgnik do znaków - montaż stały | szt | 3
1.8 | Demontaż instniejących słupków do znaków | szt | 12
1.9 | Demontaż istniejących znaków (bez słupków) | szt | 23
Dział 2 | Oznakowanie poziome
2.1 | grubowarstwowa masa chemoutwardzalna biała | m2 | 425
2.2 | grubowarstwowa masa chemoutwardzalna czerwona | m2 | 405
2.3 | usuwanie istniejącego oznakowania WaterJet | m2 | 8
2.4 | wypełnianie ubytków po usuwaniu oznakowania na jezdni masą chemoutwardzalną | m2 | 8
Dział 3 | Urządzenia BRD
3.1 | słupki blokujące sztywne (montaż stały) U-12c | szt. | 12
3.2 | U-24 | szt. | 22
3.3 | U-18b lustro drogowe prostokątne | szt | 1
Dział 4 | Przebudowy
4.1 | demontaż istniejących FON wykonanych z prefabrykatów betonowych | m2 | 18
4.2 | Roboty ziemne (wykop) wraz z odwozem na odl. Do 10 km wraz z utylizacją. | m2 | 12
4.3 | Korytowanie wraz z profilowaniem i zagęszczaniem podłoża | m2 | 12
4.4 | Warstwa ulepszonego podłoża z mieszanki związanej cementem (z wytwórni) klasy C 1,5/2,0 , gr. 10 cm - chodnik | m2 | 12
4.5 | Nawierzchnia chodników z kostki brukowej gr. 8 cm na podsypce cementowo-piaskowej gr. 5 cm | m2 | 30
4.6 | Krawężniki betonowe wystające o wymiarach 30x15 cm na podsycpe cementowo-piaskowej na ławie betonowej z oporem z betonu C12/15 | m | 4
4.7 | Obrzeża betonowe o wymiarach 30x18 cm na podsycpe cementowo-piaskowej na ławie betonowej z oporem z betonu C12/15 | m | 10

## Majakowskiego - KI (hidden)
Kosztorys inwestorski
Zadanie: | Zmiana organizacji ruchu na ul. Majakowskiego
lp. | opis | j.m. | ilość | cena jedn. | wartość ogółem
Dział 1 | Oznakowanie pionowe
1.1 | Znaki typowe (A,B,C,D) rozm. Średnie | szt | 2 | 250 | 500
1.2 | Tabliczki podznakowe typowe | szt | 2 | 100 | 200
1.3 | Słupki do znaków - montaż stały | szt | 2 | 230 | 460
|  |  |  | Razem dział 1 | 1160
Dział 2 | Oznakowanie poziome
2.1 | grubowarstwowe masą chemoutwardzalna biała | m2 | 1.86 | 85 | 158.1
|  |  |  | Razem dział 2 | 158.1
Dział 3 | Urzadzenia brd
3.1 | Liniowy próg zwalniający listwowy U-16a | szt | 1 | 6000 | 6000
3.2 | Punktowy Element Odblaskowy POE | szt | 8 | 200 | 1600
|  |  |  | Razem dział 3 | 7600
|  |  |  | Wartość ogółem (netto) | 8918.1
|  |  |  | Wartość ogółem (brutto) | 10969.263

## Majakowskiego - KO (hidden)
Kosztorys Ofertowy
Zadanie: | Zmiana organizacji ruchu na ul. Majakowskiego
lp. | opis | j.m. | ilość | cena jedn. | wartość ogółem
Dział 1 | Oznakowanie pionowe
1.1 | Znaki typowe (A,B,C,D) rozm. Średnie | szt | 2 |  | 0
1.2 | Tabliczki podznakowe typowe | szt | 2 |  | 0
1.3 | Słupki do znaków - montaż stały | szt | 2 |  | 0
|  |  |  | Razem dział 1 | 0
Dział 2 | Oznakowanie poziome
2.1 | grubowarstwowe masą chemoutwardzalna biała | m2 | 1.86 |  | 0
|  |  |  | Razem dział 2 | 0
Dział 3 | Urzadzenia brd
3.1 | Liniowy próg zwalniający listwowy U-16a | szt | 1 |  | 0
3.2 | Punktowy Element Odblaskowy POE | szt | 8 |  | 0
|  |  |  | Razem dział 3 | 0
|  |  |  | Wartość ogółem (netto) | 0
|  |  |  | Wartość ogółem (brutto) | 0

## Majakowskiego - Przedmiar (hidden)
Przedmiar
Zadanie: | Zmiana organizacji ruchu na ul. Majakowskiego
lp. | opis | j.m. | ilość
Dział 1 | Oznakowanie pionowe
1.1 | Znaki typowe (A,B,C,D) rozm. Średnie | szt | 2
1.2 | Tabliczki podznakowe typowe | szt | 2
1.3 | Słupki do znaków - montaż stały | szt | 2
Dział 2 | Oznakowanie poziome
2.1 | grubowarstwowe masą chemoutwardzalna biała | m2 | 1.86
Dział 3 | Urzadzenia brd
3.1 | Liniowy próg zwalniający listwowy U-16a | szt | 1
3.2 | Punktowy Element Odblaskowy POE | szt | 8

## Okólna - KI (hidden)
Kosztorys inwestorski
Zadanie: | Zmiana organizacji ruchu na ul. Okólna
lp. | opis | j.m. | ilość | cena jedn. | wartość ogółem
Dział 1 | Oznakowanie pionowe
1.1 | Znaki typowe (A,B,C,D) rozm. Średnie | szt | 7 | 250 | 1750
1.2 | znaki D-48 | szt | 5 | 700 | 3500
1.3 | Tabliczki podznakowe typowe | szt | 7 | 100 | 700
1.4 | Tabliczki nie podlegające zatwierdzeniu (zgodnie z projektem) | szt | 1 | 500 | 500
1.5 | Słupki do znaków - montaż stały | szt | 8 | 230 | 1840
1.6 | Demontaż instniejących słupków do znaków | szt | 3 | 60 | 180
1.7 | Demontaż istniejących znaków (bez słupków) | szt | 3 | 30 | 90
|  |  |  | Razem dział 1 | 8560
Dział 2 | Oznakowanie poziome
2.1 | grubowarstwowe masą chemoutwardzalna biała | m2 | 16.84 | 85 | 1431.4
|  |  |  | Razem dział 2 | 1431.4
Dział 3 | Urzadzenia brd
3.1 | słupki blokujące sztywne (montaż stały) U-12c | szt. | 6 | 300 | 1800
3.2 | Liniowy próg zwalniający listwowy U-16a | szt | 2 | 6000 | 12000
3.3 | Punktowy Element Odblaskowy POE | szt | 16 | 200 | 3200
3.4 | Kotwy do szybkiego montażu / demontażu słupków sztywnych (montaż stały) U-12c | szt | 6 | 600 | 3600
3.5 | Lustro drogowe U-18b | szt | 1 | 550 | 550
|  |  |  | Razem dział 3 | 20600
|  |  |  | Wartość ogółem (netto) | 30591.4
|  |  |  | Wartość ogółem (brutto) | 37627.422

## Okólna - KO (hidden)
Kosztorys ofertowy
Zadanie: | Zmiana organizacji ruchu na ul. Okólna
lp. | opis | j.m. | ilość | cena jedn. | wartość ogółem
Dział 1 | Oznakowanie pionowe
1.1 | Znaki typowe (A,B,C,D) rozm. Średnie | szt | 7 |  | 0
1.2 | znaki D-48 | szt | 5 |  | 0
1.3 | Tabliczki podznakowe typowe | szt | 7 |  | 0
1.4 | Tabliczki nie podlegające zatwierdzeniu (zgodnie z projektem) | szt | 1 |  | 0
1.5 | Słupki do znaków - montaż stały | szt | 8 |  | 0
1.6 | Demontaż instniejących słupków do znaków | szt | 3 |  | 0
1.7 | Demontaż istniejących znaków (bez słupków) | szt | 3 |  | 0
|  |  |  | Razem dział 1 | 0
Dział 2 | Oznakowanie poziome
2.1 | grubowarstwowe masą chemoutwardzalna biała | m2 | 16.84 |  | 0
|  |  |  | Razem dział 2 | 0
Dział 3 | Urzadzenia brd
3.1 | słupki blokujące sztywne (montaż stały) U-12c | szt. | 6 |  | 0
3.2 | Liniowy próg zwalniający listwowy U-16a | szt | 2 |  | 0
3.3 | Punktowy Element Odblaskowy POE | szt | 16 |  | 0
3.4 | Kotwy do szybkiego montażu / demontażu słupków sztywnych (montaż stały) U-12c | szt | 6 |  | 0
3.5 | Lustro drogowe U-18b | szt | 1 |  | 0
|  |  |  | Razem dział 3 | 0
|  |  |  | Wartość ogółem (netto) | 0
|  |  |  | Wartość ogółem (brutto) | 0

## Okólna - Przedmiar (hidden)
Przedmiar
Zadanie: | Zmiana organizacji ruchu na ul. Okólna
lp. | opis | j.m. | ilość
Dział 1 | Oznakowanie pionowe
1.1 | Znaki typowe (A,B,C,D) rozm. Średnie | szt | 7
1.2 | znaki D-48 | szt | 5
1.3 | Tabliczki podznakowe typowe | szt | 7
1.4 | Tabliczki nie podlegające zatwierdzeniu (zgodnie z projektem) | szt | 1
1.5 | Słupki do znaków - montaż stały | szt | 8
1.6 | Demontaż instniejących słupków do znaków | szt | 3
1.7 | Demontaż istniejących znaków (bez słupków) | szt | 3
Dział 2 | Oznakowanie poziome
2.1 | grubowarstwowe masą chemoutwardzalna biała | m2 | 16.84
Dział 3 | Urzadzenia brd
3.1 | słupki blokujące sztywne (montaż stały) U-12c | szt. | 6
3.2 | Liniowy próg zwalniający listwowy U-16a | szt | 2
3.3 | Punktowy Element Odblaskowy POE | szt | 16
3.4 | Kotwy do szybkiego montażu / demontażu słupków sztywnych (montaż stały) U-12c | szt | 6
3.5 | Lustro drogowe U-18b | szt | 1

## Radziwoja - KI (hidden)
Kosztorys inwestorski
Zadanie: | Zmiana organizacji ruchu na ul. Radziwoja
lp. | opis | j.m. | ilość | cena jedn. | wartość ogółem
Dział 1 | Oznakowanie pionowe
1.1 | Znaki typowe (A,B,C,D) rozm. Średnie | szt | 8 | 250 | 2000
1.2 | Tabliczki podznakowe typowe | szt | 2 | 100 | 200
1.3 | Słupki do znaków - montaż stały | szt | 3 | 230 | 690
1.4 | Wysięgniki do znaków - montaż stały | szt | 2 | 230 | 460
1.5 | Demontaż instniejących słupków do znaków | szt | 3 | 60 | 180
1.6 | Demontaż istniejących znaków (bez słupków) | szt | 6 | 30 | 180
|  |  |  | Razem dział 1 | 3710
Dział 2 | Oznakowanie poziome
2.1 | grubowarstwowe masą chemoutwardzalna biała | m2 | 26.78 | 85 | 2276.3
|  |  |  | Razem dział 2 | 2276.3
Dział 3 | Urzadzenia brd
3.1 | słupki blokujące sztywne (montaż stały) U-12c | szt. | 34 | 300 | 10200
3.2 | Kotwy do szybkiego montażu / demontażu słupków sztywnych (montaż stały) U-12c | szt | 34 | 600 | 20400
|  |  |  | Razem dział 3 | 30600
|  |  |  | Wartość ogółem (netto) | 36586.3
|  |  |  | Wartość ogółem (brutto) | 45001.149

## Radziwoja - KO (hidden)
Kosztorys ofertowy
Zadanie: | Zmiana organizacji ruchu na ul. Radziwoja
lp. | opis | j.m. | ilość | cena jedn. | wartość ogółem
Dział 1 | Oznakowanie pionowe
1.1 | Znaki typowe (A,B,C,D) rozm. Średnie | szt | 8 |  | 0
1.2 | Tabliczki podznakowe typowe | szt | 2 |  | 0
1.3 | Słupki do znaków - montaż stały | szt | 3 |  | 0
1.4 | Wysięgniki do znaków - montaż stały | szt | 2 |  | 0
1.5 | Demontaż instniejących słupków do znaków | szt | 3 |  | 0
1.6 | Demontaż istniejących znaków (bez słupków) | szt | 6 |  | 0
|  |  |  | Razem dział 1 | 0
Dział 2 | Oznakowanie poziome
2.1 | grubowarstwowe masą chemoutwardzalna biała | m2 | 26.78 |  | 0
|  |  |  | Razem dział 2 | 0
Dział 3 | Urzadzenia brd
3.1 | słupki blokujące sztywne (montaż stały) U-12c | szt. | 34 |  | 0
3.2 | Kotwy do szybkiego montażu / demontażu słupków sztywnych (montaż stały) U-12c | szt | 34 |  | 0
|  |  |  | Razem dział 3 | 0
|  |  |  | Wartość ogółem (netto) | 0
|  |  |  | Wartość ogółem (brutto) | 0

## Radziwoja - Przedmiar (hidden)
Przedmiar
Zadanie: | Zmiana organizacji ruchu na ul. Radziwoja
lp. | opis | j.m. | ilość
Dział 1 | Oznakowanie pionowe
1.1 | Znaki typowe (A,B,C,D) rozm. Średnie | szt | 8
1.2 | Tabliczki podznakowe typowe | szt | 2
1.3 | Słupki do znaków - montaż stały | szt | 3
1.4 | Wysięgniki do znaków - montaż stały | szt | 2
1.5 | Demontaż instniejących słupków do znaków | szt | 3
1.6 | Demontaż istniejących znaków (bez słupków) | szt | 6
Dział 2 | Oznakowanie poziome
2.1 | grubowarstwowe masą chemoutwardzalna biała | m2 | 26.78
Dział 3 | Urzadzenia brd
3.1 | słupki blokujące sztywne (montaż stały) U-12c | szt. | 34
3.2 | Kotwy do szybkiego montażu / demontażu słupków sztywnych (montaż stały) U-12c | szt | 34

## Słupska - KI (hidden)
Kosztorys inwestorski
Zadanie: | Zmiana organizacji ruchu na ul. Słupska Smochowice
lp. | opis | j.m. | ilość | cena jedn. | wartość ogółem
Dział 1 | Oznakowanie pionowe
1.1 | Znaki typowe (A,B,C,D) rozm. Średnie | szt | 34 | 250 | 8500
1.2 | Znaki typowe (A,B,C,D) rozm. Mini | szt | 6 | 150 | 900
1.3 | Znaki F-6 | szt | 1 | 500 | 500
1.4 | Tabliczki podznakowe typowe | szt | 10 | 100 | 1000
1.5 | Słupki do znaków - montaż stały | szt | 26 | 230 | 5980
1.6 | Demontaż instniejących słupków do znaków | szt | 11 | 60 | 660
1.7 | Demontaż istniejących znaków (bez słupków) | szt | 12 | 30 | 360
|  |  |  | Razem dział 1 | 17900
Dział 2 | Oznakowanie poziome
2.1 | grubowarstwowe masą chemoutwardzalna biała | m2 | 99.46 | 85 | 8454.1
2.2 | usuwanie istniejącego oznakowania WaterJet | m2 | 44.5 | 90 | 4005
2.3 | wypełnianie ubytków po usuwaniu oznakowania na jezdni masą chemoutwardzalną | m2 | 44.5 | 60 | 2670
|  |  |  | Razem dział 2 | 15129.1
Dział 3 | Urzadzenia brd
3.1 | U-24 | szt. | 42 | 200 | 8400
3.2 | Progi wyspowe (prefabryk.) | szt | 8 | 4000 | 32000
3.3 | Lustro drogowe U-18b | szt | 1 | 550 | 550
|  |  |  | Razem dział 3 | 40400
|  |  |  | Wartość ogółem (netto) | 73429.1
|  |  |  | Wartość ogółem (brutto) | 90317.793

## Słupska - KO (hidden)
Kosztorys ofertowy
Zadanie: | Zmiana organizacji ruchu na ul. Słupska Smochowice
lp. | opis | j.m. | ilość | cena jedn. | wartość ogółem
Dział 1 | Oznakowanie pionowe
1.1 | Znaki typowe (A,B,C,D) rozm. Średnie | szt | 34 |  | 0
1.2 | Znaki typowe (A,B,C,D) rozm. Mini | szt | 6 |  | 0
1.3 | Znaki F-6 | szt | 1 |  | 0
1.4 | Tabliczki podznakowe typowe | szt | 10 |  | 0
1.5 | Słupki do znaków - montaż stały | szt | 26 |  | 0
1.6 | Demontaż instniejących słupków do znaków | szt | 11 |  | 0
1.7 | Demontaż istniejących znaków (bez słupków) | szt | 12 |  | 0
|  |  |  | Razem dział 1 | 0
Dział 2 | Oznakowanie poziome
2.1 | grubowarstwowe masą chemoutwardzalna biała | m2 | 99.46 |  | 0
2.2 | usuwanie istniejącego oznakowania WaterJet | m2 | 44.5 |  | 0
2.3 | wypełnianie ubytków po usuwaniu oznakowania na jezdni masą chemoutwardzalną | m2 | 44.5 |  | 0
|  |  |  | Razem dział 2 | 0
Dział 3 | Urzadzenia brd
3.1 | U-24 | szt. | 42 |  | 0
3.2 | Progi wyspowe (prefabryk.) | szt | 8 |  | 0
3.3 | Lustro drogowe U-18b | szt | 1 |  | 0
|  |  |  | Razem dział 3 | 0
|  |  |  | Wartość ogółem (netto) | 0
|  |  |  | Wartość ogółem (brutto) | 0

## Słupska - Przedmiar (hidden)
Przedmiar
Zadanie: | Zmiana organizacji ruchu na ul. Słupska Smochowice
lp. | opis | j.m. | ilość
Dział 1 | Oznakowanie pionowe
1.1 | Znaki typowe (A,B,C,D) rozm. Średnie | szt | 34
1.2 | Znaki typowe (A,B,C,D) rozm. Mini | szt | 6
1.3 | Znaki F-6 | szt | 1
1.4 | Tabliczki podznakowe typowe | szt | 10
1.5 | Słupki do znaków - montaż stały | szt | 26
1.6 | Demontaż instniejących słupków do znaków | szt | 11
1.7 | Demontaż istniejących znaków (bez słupków) | szt | 12
Dział 2 | Oznakowanie poziome
2.1 | grubowarstwowe masą chemoutwardzalna biała | m2 | 99.46
2.2 | usuwanie istniejącego oznakowania WaterJet | m2 | 44.5
2.3 | wypełnianie ubytków po usuwaniu oznakowania na jezdni masą chemoutwardzalną | m2 | 44.5
Dział 3 | Urzadzenia brd
3.1 | U-24 | szt. | 42
3.2 | Progi wyspowe (prefabryk.) | szt | 8
3.3 | Lustro drogowe U-18b | szt | 1