## Oferta
Remont nawierzchni chodnika i jezdni na wlocie przy skrzyżowaniu ul.Garaszewo i ul.Rudzkiej
Lp. | Podstawa | Opis robót | Jednostka | Obmiar | Cena jedn. | Wartość
1 | 2 | 3 | 4 | 5 | 6 | 7
1 |  | ROZBIÓRKA
1 | KNR AT-03 0102-02/03 analogia | Roboty remontowe - frezowanie nawierzchni bitumicznej o gr. 5 cm z wywozem materiału z rozbiórki na odl. do 1 km - interpolacja | m2 | 44 | 0 | 0
2 | KNR 2-31 0815-07 | Rozebranie chodników, wysepek przystankowych i przejść dla pieszych z płyt betonowych 50x50x7 cm na podsypce cementowo-piaskowej | m2 | 38 | 0 | 0
3 | KNR 2-31 0810-02 | Rozebranie nawierzchni z kostki betonowej brukowej gr 8 cm na podsypce cementowo-piaskowej | m2 | 4 | 0 | 0
4 | KNR 2-31 0813-03 | Rozebranie krawężników betonowych 15x30 cm na podsypce cementowo-piaskowej | m | 10 | 0 | 0
5 | KNR 2-31 0814-02 | Rozebranie obrzeży 8x30 cm na podsypce piaskowej | m | 19 | 0 | 0
6 | KNR 2-31 0812-03 | Rozebranie ław z betonu | m3 | 1.46 | 0 | 0
7 | KNR 4-04 1103-04 1103-05 | Wywiezienie gruzu z terenu rozbiórki przy mechanicznym załadowaniu i wyładowaniu samochodem samowyładowczym (odległość określi Oferent) | m3 | 11 | 0 | 0
|  | RAZEM 1 ROZBIÓRKA |  |  |  | 0
2 |  | ROBOTY ZIEMNE
8 | KNR 2-01 0202-03 0214-03 | Roboty ziemne wykonywane koparkami przedsiębiernymi o poj łyżki 0.40 m3 w gruncie kat. IV z transportem urobku samochodami samowyładowczymi (odległość określi Oferent) | m3 | 8.82 | 0 | 0
|  | RAZEM 2 ROBOTY ZIEMNE |  |  |  | 0
3 |  | ELEMENTY ULICY
9 | KNR 2-31 0403-03 | Krawężniki betonowe wystające o wymiarach 15x30 cm na podsypce cementowo-piaskowej | m | 10 | 0 | 0
10 | KNR 2-31 0407-01 | Obrzeża betonowe o wymiarach 20x6 cm na podsypce piaskowej z wypełnieniem spoin zaprawą cementową | m | 19 | 0 | 0
11 | KNR 2-31 0402-04 | Ława pod krawężnik i obrzeża betonowa z oporem | m3 | 1.46 | 0 | 0
|  | RAZEM 3 ELEMENTY ULICY |  |  |  | 0
4 |  | PODBUDOWA
12 | KNR 2-31 0103-04 | Mechaniczne profilowanie i zagęszczenie podłoża pod warstwy konstrukcyjne nawierzchni w gruncie kat. I-IV | m2 | 42 | 0 | 0
13 | KNR 2-31 0109-03 0109-04 | Podbudowa betonowa bez dylatacji - grubość warstwy po zagęszczeniu 10 cm BETON C8/10 | m2 | 42 | 0 | 0
14 | KNR 2-31 0118-01 | Pielęgnacja piaskiem z polewaniem wodą podbudowy z mieszanki betonowej i z gruntu stabilizowanego cementem | m2 | 42 | 0 | 0
|  | RAZEM 4 PODBUDOWA |  |  |  | 0
5 |  | NAWIERZCHNIE
15 | KNR 2-31 0310-05 0310-06 | Nawierzchnia z mieszanek mineralno-bitumicznych grysowych - warstwa ścieralna asfaltowa - grubość po zagęszczeniu 5 cm AC11S | m2 | 44 | 0 | 0
16 | KNR 2-31 1004-05 | Mechaniczne czyszczenie nawierzchni drogowej ulepszonej (beton) | m2 | 44 | 0 | 0
17 | KNR 2-31 1004-07 | Skropienie nawierzchni drogowej emulsją asfaltową | m2 | 44 | 0 | 0
18 | KNR 2-31 0511-03 | Nawierzchnie z kostki brukowej betonowej o grubości 8 cm na podsypce cementowo-piaskowej | m2 | 42 | 0 | 0
|  | RAZEM 5 NAWIERZCHNIE |  |  |  | 0
6 |  | ROBOTY INNE
19 | KNR 2-01 0510-01 0510-02 + KNR 2-31 1402-02 analogia | Humusowanie, Ręczne plantowanie z obsianiem przy grubości warstwy humusu 15 cm - odtworzenie zieleni | m2 | 18 | 0 | 0
20 | KNR 2-31 0502-04 | Ułożenie faktur bezpieczeństwa z płyt betonowych o wym 30X30x8cm, na podsypce cementowo-piaskowej z wypełnieniem spoin zaprawą cementową - odtworzenie faktur bezpieczeństwa | m2 | 2.4 | 0 | 0
21 | KNNR 6 0705-07 | Oznakowanie poziome jezdni farbą chlorokauczukową - odtworzenie oznakowania poziomego | m2 | 5 | 0 | 0
|  | RAZEM 6 ROBOTY INNE |  |  |  | 0
RAZEM kosztorys netto | [5 empty] | 0
VAT 23% | [5 empty] | 0
RAZEM kosztorys brutto | [5 empty] | 0