## wybór klas M
Czynnik wpływu | Klasa | Opcje | Punkty k | wybór opcji
Ryzyko wypadku | Duże i bardzo duże | Re,Rd | 2
| Średnie | Rc | 1
| Małe | Rb | 0 | x
| Bardzo małe | Ra | -1
Możliwość olśnienia kierowców przez reflektory innych pojazdów | Tak |  | 1
| Nie |  | 0 | x
Charakter otoczenia | Istotny | Generatory ruchu w pobliżu przejścia (obiekty handlowe, obiekty kultu religijnego, przedszkola, szkoły, dworce, przystanki transportu zbiorowego) | 1
| Nieistotny | pozostałe przypadki | 0 | x
Utrudnienia obserwacji przejścia dla pieszych (wraz ze strefą oczekiwania) | Duże | Obiekty odwracające uwagę kierowcy zlokalizowane w pobliżu przejścia, reklamy | 2
| Średnie | Przejazdy rowerowe w pobliżu przejścia dla pieszych, parkujące pojazdy, drzewa, słupy i inne obiekty ograniczające widoczność | 1 | x
| Małe |  | 0
k=1
|  |  | PCr(3-1) | PCr(2)

## wymagania oświetleniowe
Klasa oświetleniowa M | [5 empty] | Klasy oświetleniowe P |  |  |  |  | Klasy oświetleniowe C |  |  | Klasy M i C o porównywalnych poziomach oświetlenia przy różnych wartościach Qo | [8 empty] | Półcylindryczne natężenie oświetlenia |  | Pionowe natężenie oświetlenia
klasa | Parametry oświetlenia drogi |  |  | Olśnienie przeszkadzające | Oświetlenie otoczenia | Klasa | Poziome natężenie oświetlenia |  | Wymagania dodatkowe jeśli rozpoznawalność twarzy jest konieczna |  | Klasa | Poziome natężenie oświetlenia |  | Klasa oświetlenia M |  |  | M1 | M2 | M3 | M4 | M5 | M6 | Klasa | Esc,min [lx] | Klasa | Ev,min [lx]
| Warunki suche | [5 empty] | E*śr [ekspl. min] [lx] | Emin [ekspl.] [lx] | Ev.min [ekspl.] [lx] | Esc,min [ekspl.] [lx] |  | Eśr [ekspl. min] [lx] | Uo [min] | Średnia luminancja L [cd/m2] |  |  | 2 | 1.5 | 1 | 0.75 | 0.5 | 0.3 | ES1 | 10 | EV1 | 50
| Lśr [ekspl. min] [cd/m2] | Uo [min] | Ul [min] | fTI [max] [%] | REI [min] | P1 | 15 | 3 | 5 | 5 | C0 | 50 | 0.4 | Q0 [cd ·m-2 ·lx-1] | [8 empty] | ES2 | 7.5 | EV2 | 30
M1 | 2 | 0.4 | 0.7 | 10 | 0.35 | P2 | 10 | 2 | 3 | 2 | C1 | 30 | 0.4 | Klasa C dla Qo ≤ 0,05 |  |  | C0 | C1 | C2 | C3 | C4 | C5 | ES3 | 5 | EV3 | 10
M2 | 1.5 | 0.4 | 0.7 | 10 | 0.35 | P3 | 7.5 | 1.5 | 2.5 | 1.5 | C2 | 20 | 0.4 | Klasa C dla 0,05 < Qo ≤ 0,08 |  | C0 | C1 | C2 | C3 | C4 | C5 | C5 | ES4 | 3 | EV4 | 7.5
M3 | 1 | 0.4 | 0.7 | 10 | 0.35 | P4 | 5 | 1 | 1.5 | 1 | C3 | 15 | 0.4 | Klasa C dla Qo > 0,09 | C0 | C1 | C2 | C3 | C4 | C5 | C5 | C5 | ES5 | 2 | EV5 | 5
M4 | 0.75 | 0.4 | 0.6 | 15 | 0.3 | P5 | 3 | 0.6 | 1 | 0.6 | C4 | 10 | 0.4 | Średnie natężenie oświetlenia E[lx] | 50 | 30 | 20 | 15 | 10 | 7.5 |  |  | ES6 | 1.5 | EV6 | 0.5
M5 | 0.5 | 0.35 | 0.4 | 15 | 0.3 | P6 | 2 | 0.4 | 0.6 | 0.2 | C5 | 5 | 0.4 | [9 empty] | ES7 | 1
M6 | 0.3 | 0.35 | 0.4 | 20 | 0.3 | P7 | brak wymagań | brak wymagań | [5 empty] | •Związek luminancji i średniego natężenia oświetlenia jest zależny od jasności nawierzchni drogi, wyrażonej przez średni wskaźnik luminancji jezdni qo (Qo) | [8 empty] | ES8 | 0.75 | EV – pionowego, pożądanego w strefach, w których informacje, poprawiające ogólną orientację w otoczeniu, wymagają zapewnienia odpowiedniego poziomu oświetlenia na płaszczyznach pionowych
[11 empty] | Eśr – średnie, eksploatacyjne natężenie oświetlenia, | [11 empty] | ES9 | 0.5
Lśr – średnia, eksploatacyjna luminancja powierzchni drogi, | [5 empty] | Eśr – średnie, eksploatacyjne natężenie oświetlenia, |  |  |  |  | Uo – równomierność całkowita (natężenia oświetlenia) |  |  | •W tabeli podano równoważne poziomy oświetlenia, odpowiadające klasom M oraz C.
Uo – równomierność całkowita (luminancji) | [5 empty] | Emin - minimalne, eksploatacyjne natężenie oświetlenia) | [7 empty] | •Oznacza to, że dla oświetlenia strefy konfliktowej w praktyce należy przyjąć klasę C o jeden poziom wyższą, niż wyznaczona na podstawie tej tabeli. | [8 empty] | ES- półcylindrycznego, ważnego w strefach, w których konieczna jest rozpoznawalność twarzy
Ul – równomierność wzdłużna (luminancji jezdni – min. dla pasów ruchu) | [5 empty] | Evmin - minimalne, pionowe, eksploatacyjne natężenie oświetlenia
FTI – przyrost wartości progowej | [5 empty] | Escmin - minimalne, półcylindryczne, eksploatacyjne natężenie oświetlenia
REI – współczynnik oświetlenia poboczy jezdni