## Oferta
Prace zmierzające do poprawy sposobu zagospodarowania wody opadowej w ciągu ulicy Gołężyckiej na odcinku od wiaduktu PKP do ul.Romana Maya w Poznaniu
Lp. | Podstawa | Opis robót | Jednostka | Obmiar | Cena jedn. | Wartość
1 | 2 | 3 | 4 | 5 | 6 | 7
1 |  | WYKONANIE ROWU PRZYDROŻNEGO dł 55 mb szer dna 0,8 m gł 1,2 nachylenie skarp 45 st
1 | KNR 2-01 0120-03 | Roboty pomiarowe przy liniowych robotach ziemnych - trasa rowów melioracyjnych w terenie równinnym | km | 0.055 | 0 | 0
2 | KNR-W 2-01 0217-03 | Wykopy rowów i kanałów melioracyjnych oraz wykopy przy regulacji rzek wykonywane koparkami podsiębiernymi 0.25 m3 na odkład w gruncie kat. IV o objętości do 1.50 m3/m | m3 | 132 | 0 | 0
3 | KNR 2-01 0507-03 | Plantowanie skarp i dna rowów - kat. gruntu IV przy robotach wodno-melioracyjnych | m2 | 231 | 0 | 0
4 | KNR 4-04 1103-04 1103-05 | Wywiezienie ziemi z wykopu rowu (odległość określi Oferent) | m3 | 158.4 | 0 | 0
5 |  | Koszt składowania- utylizacji gruntu | m3 | 158.4 | 0 | 0
6 | KNR 9-11 0202-01 | Drenaż - separacja warstw gruntu z jednoczesnym wzmocnieniem geowłókninami układanymi sposobem ręcznym | m2 | 231 | 0 | 0
7 | KNR 2-01 0610-10 analogia | Drenaż - podsypka filtracyjna z kruszywa łamanego w gotowym suchym wykopie gr.65 cm | m3 | 51.83 | 0 | 0
8 | KNNR 4 1424-02 analogia | Studzienki ściekowe uliczne betonowe o śr.500 mm - nadbudowa wpustu ściekowego z nowym wpustem żeliwnym do rzędnej terenu | szt. | 1 | 0 | 0
9 | KNR 2-18 0408-02 analogia | Przewierty o długości do 20 m maszyną do wierceń poziomych WP 15/25 rurami o śr. 150-250 mm w gruntach kat. III-IV | m | 12 | 0 | 0
10 | KNR 2-18 0412-01 analogia | Przeciąganie rurociągów przewodowych o śr. nom. 100-300 mm w rurach ochronnych - rura przeciągna DN 160 mm | m | 12 | 0 | 0
|  | RAZEM 1 WYKONANIE ROWU PRZYDROŻNEGO dł 55 mb szer dna 0,8 m gł 1,2 nachylenie skarp 45 st |  |  |  | 0
2 |  | WYKONANIE ROWU PRZYDROŻNEGO dł 45 mb szer dna 0,8 m gł 1,2 nachylenie skarp 45 st
11 | KNR 2-01 0120-03 | Roboty pomiarowe przy liniowych robotach ziemnych - trasa rowów melioracyjnych w terenie równinnym | km | 0.045 | 0 | 0
12 | KNR-W 2-01 0217-03 | Wykopy rowów i kanałów melioracyjnych oraz wykopy przy regulacji rzek wykonywane koparkami podsiębiernymi 0.25 m3 na odkład w gruncie kat. IV o objętości do 1.50 m3/m | m3 | 108 | 0 | 0
13 | KNR 2-01 0507-03 | Plantowanie skarp i dna rowów - kat. gruntu IV przy robotach wodno-melioracyjnych | m2 | 189 | 0 | 0
14 | KNR 4-04 1103-04 1103-05 | Wywiezienie ziemi z wykopu rowu (odległość określi Oferent) | m3 | 129.6 | 0 | 0
15 |  | Koszt składowania- utylizacji gruntu | m3 | 129.6 | 0 | 0
16 | KNR 9-11 0202-01 | Drenaż - separacja warstw gruntu z jednoczesnym wzmocnieniem geowłókninami układanymi sposobem ręcznym | m2 | 189 | 0 | 0
17 | KNR 2-01 0610-10 analogia | Drenaż - podsypka filtracyjna z kruszywa łamanego w gotowym suchym wykopie gr.65 cm | m3 | 42.41 | 0 | 0
18 | KNR 2-18 0408-02 analogia | Przewierty o długości do 20 m maszyną do wierceń poziomych WP 15/25 rurami o śr. 150-250 mm w gruntach kat. III-IV | m | 11 | 0 | 0
19 | KNR 2-18 0412-01 analogia | Przeciąganie rurociągów przewodowych o śr. nom. 100-300 mm w rurach ochronnych - rura przeciągna DN 160 mm | m | 11 | 0 | 0
|  | RAZEM 2 WYKONANIE ROWU PRZYDROŻNEGO dł 45 mb szer dna 0,8 m gł 1,2 nachylenie skarp 45 st |  |  |  | 0
3 |  | WYKONANIE ROWU PRZYDROŻNEGO dł 65 mb szer dna 0,8 m gł 1,2 nachylenie skarp 45 st
20 | KNR 2-01 0120-03 | Roboty pomiarowe przy liniowych robotach ziemnych - trasa rowów melioracyjnych w terenie równinnym | km | 0.05 | 0 | 0
21 | KNR-W 2-01 0217-03 | Wykopy rowów i kanałów melioracyjnych oraz wykopy przy regulacji rzek wykonywane koparkami podsiębiernymi 0.25 m3 na odkład w gruncie kat. IV o objętości do 1.50 m3/m | m3 | 120 | 0 | 0
22 | KNR 2-01 0507-03 | Plantowanie skarp i dna rowów - kat. gruntu IV przy robotach wodno-melioracyjnych | m2 | 210 | 0 | 0
23 | KNR 4-04 1103-04 1103-05 | Wywiezienie ziemi z wykopu rowu (odległość określi Oferent) | m3 | 144 | 0 | 0
24 |  | Koszt składowania- utylizacji gruntu | m3 | 144 | 0 | 0
25 | KNR 9-11 0202-01 | Drenaż - separacja warstw gruntu z jednoczesnym wzmocnieniem geowłókninami układanymi sposobem ręcznym | m2 | 210 | 0 | 0
26 | KNR 2-01 0610-10 analogia | Drenaż - podsypka filtracyjna z kruszywa łamanego w gotowym suchym wykopie gr.65 cm | m3 | 47.12 | 0 | 0
|  | RAZEM 3 WYKONANIE ROWU PRZYDROŻNEGO dł 65 mb szer dna 0,8 m gł 1,2 nachylenie skarp 45 st |  |  |  | 0
RAZEM kosztorys netto | [5 empty] | 0
VAT 23% | [5 empty] | 0
RAZEM kosztorys brutto | [5 empty] | 0