## Arkusz1
Naprawa sufitu oraz ścian w przejściu podziemnym Al. Solidarności PST w Poznaniu.
Lp | Opis pozycji | J.m. | Ilość | Cena jedn. | Wartość
Roboty naprawcze Tunel Wschodni
1 | Montaż rusztowań do wysokości 5 m | m2 | 70
2 | Czas pracy rusztowań | r-g | 60
3 | Demontaż rusztowań | m2 | 70
4 | Usunięcie tynku na powierzchniach betonowych | m2 | 116
5 | Odkucie betonu w miejscach przecieków na gzymsie przyjęto średnią grubość 3 cm | m2 | 17
6 | Odkucie betonu na stropie w miejscach przecieków na częsci tunelowej przyjeto średnią grubość 3 cm | m2 | 84
7 | Odkucie betonu na ścianch w miejcach przecieków o powierzchniach jednostkowych mniejszych niż 1 m2 | m2 | 16
8 | Wywiezienie odkutych materiałów z rozbiórki | m3 | 4
9 | Oczyszczenie uszkodzonej belki metoda strumieniowo ścierną | m2 | 6
10 | Sprawdzenie wytrzymałości betonu po oczyszczeniu metoda Pull off ( minimalna wartość 1,5 Mpa, średnia 2 Mpa) | szt | 5
11 | Wklejene taśmy z włókien węglowych dla wzmocnienia konstrukcji (np. Sika Carbodur klej Sikadur 30 ) | mb | 12
12 | Wykonanie szpachlowania zaprawami PCC do wysokości naprawianej belki | M2 | 3
13 | Zabezpieczenie mostkiem szczepnym miejsc po odkuciu betonowych | m2 | 17
14 | Oczyszczenie wraz z zabezpieczeniem antykorozyjnym odkrytego zbrojenia przyjęto 5% powierzchni | m2 | 0.9
15 | Wyrównanie powierzchni sufitowych zaprawami PCC | m2 | 17
16 | Wiercenie otworów fi 10 pod wykonanie iniekcji sklejająco-uszczelniającaej | szt | 388
17 | Montaż pakerów | szt | 388
18 | Iniekcja sklejająco uszczelniająca | mb | 58
19 | Nacięcie rys | mb | 22
20 | Uszczelnienie rys materiałem trwaleelasycznym | mb | 22
21 | Pomalowanie miejsc napraw farbą paroprzepuszczalną | m2 | 27
Roboty naprawcze Tunel Południowy
22 | Rusztowania do 5 m wysokości | m2 | 50
23 | Odkucie tynków w miejscach przecieków na gzymsie oraz w części tunelowej | m2 | 33
24 | Wywiezienie odkutych materiałów z rozbiórki | m3 | 1
25 | Zabezpieczenie mostkiem szczepnym miejsc po odkuciu betonowych | m2 | 33
26 | Oczyszczenie wraz z zabezpieczeniem antykorozyjnym odkrytgo zbrojenia | m2 | 1.7
27 | Wyrównanie powierzchni sufitowych zaprawami PCC | m2 | 33
28 | Wiercenie otworów fi 10 pod wykonanie iniekcji sklejająco-uszczelniającaej | szt | 224
29 | Montaż pakerów | szt | 224
30 | Iniekcja sklejająco uszczelniająca | mb | 34
31 | Nacięcie rys | mb | 15
32 | Uszczelnienie rys materiałem trwaleelasycznym | mb | 15
33 | Pomalowanie miejsc napraw farbą paroprzepuszczalną | m2 | 38
Roboty naprawcze Tunel Północny
34 | Rusztowania do 5 m wysokości | m2 | 22.5
35 | Odkucie tynków w miejscach przecieków na gzymsie oraz w części tunelowej przyjęto średnią grubośc 3 cm | m2 | 12.5
36 | Wywiezienie odkutych materiałów z rozbiórki | m3 | 0.4
37 | Zabezpieczenie mostkiem szczepnym miejsc po odkuciu betonowych | m2 | 12.5
38 | Oczyszczenie wraz z zabezpieczeniem antykorozyjnym odkrytgo zbrojenia przyjęto 5% powierzhni | m2 | 0.7
39 | Wyrównanie powierzchni sufitowych zaprawami PCC | m2 | 12.5
40 | Wiercenie otworów fi 10 pod wykonanie iniekcji sklejająco-uszczelniającaej | szt | 167
41 | Montaż pakerów | szt | 167
42 | Iniekcja sklejająco uszczelniająca | mb | 25
43 | Nacięcie rys | mb | 9
44 | Uszczelnienie rys materiałem trwaleelasycznym | mb | 9
45 | Pomalowanie miejsc napraw farbą paroprzepuszczalną | m2 | 23
Organizacja na czas remontu
46 | Zabezpieczenie instalacji oświetlenia na czas robót w miejscach napraw. | ryczałt | 1
47 | Sprawdzenie rur osłonowych istniejącego oświtlenia. | ryczałt | 1
48 | Zabezpieczenie terenu budowy wraz z oznakowaniem | ryczałt | 1
49 | Ubikacja typu np. Toi Toi | ryczałt | 1
50 | Zaprojektowanie TOR na czas robót wraz z uzgodnieniem i zajęciem pasa drogowego | ryczałt | 1
51 | Oznakowanie terenu wykonywanych prac | ryczałt | 1
suma netto
podatek vat 23 %
Suma brutto