## Oferta
Naprawa chodnika polegająca na przełożeniu kostki ul.Pasterska w Poznaniu (od ul.Słomianej do ul.Żytniej - strona zachodnia)
Lp. | Podstawa | Opis robót | Jednostka | Obmiar | Cena jedn. | Wartość
1 | 2 | 3 | 4 | 5 | 6 | 7
1 |  | ROZBIÓRKA
1 | KNR 2-31 0810-02 analogia | Rozebranie nawierzchni z kostki betonowej na podsypce cementowo-piaskowej - 100 % odzysk | m2 | 75 | 0 | 0
2 | KNR 2-31 0801-03 0801-04 | Mechaniczne rozebranie podbudowy betonowej o grubości 10 cm | m2 | 75 | 0 | 0
3 | KNR 4-04 1103-04 1103-05 | Wywiezienie gruzu z terenu rozbiórki przy mechanicznym załadowaniu i wyładowaniu samochodem samowyładowczym (odległość określi Oferent) | m3 | 11.25 | 0 | 0
|  | RAZEM 1 ROZBIÓRKA |  |  |  | 0
2 |  | PODBUDOWA
4 | KNNR 6 0103-03 | Profilowanie i zagęszczanie podłoża wykonywane mechanicznie w gruncie kat. II-IV pod warstwy konstrukcyjne nawierzchni | m2 | 75 | 0 | 0
5 | KNNR 6 0109-01 | Podbudowy betonowe o grubości po zagęszczeniu 10 cm pielęgnowane piaskiem i wodą | m2 | 62.5 | 0 | 0
6 | KNNR 6 0109-02 | Podbudowy betonowe o grubości po zagęszczeniu 15 cm pielęgnowane piaskiem i wodą | m2 | 12.5 | 0 | 0
|  | RAZEM 2 PODBUDOWA |  |  |  | 0
3 |  | NAWIERZCHNIE
7 | KNR 2-31 0511-04 | Nawierzchnie z kostki brukowej betonowej o grubości 8 cm na podsypce piaskowej - kostka z odzysku | m2 | 75 | 0 | 0
|  | RAZEM 3 NAWIERZCHNIE |  |  |  | 0
RAZEM kosztorys netto | [5 empty] | 0
VAT 23% | [5 empty] | 0
RAZEM kosztorys brutto | [5 empty] | 0