## Arkusz1
Zestawienie studni
LP. | Oznaczenie studni | Średnica wewnętrzna studni | Współrzędne środka studni w układzie współrzędnych PL-2000/6 (z zaokragleniem do 2 miejsc po przecinku) |  | Średnica, klasa, rodzaj materiału, rodzaj włazu (wg legendy oznaczeń) | Rzędna włazu Rz. W_0 | Rzędna przewodu odpływowego /rzędna dna Rz. D_0 | Średnica nominalna odpływu D_0 | Średnica nominalna dopływu D_1 | Rzędna przewodu dopływowego Rz. D_1 | Kąt przewodu dopływowego D_1 | Średnica nominalna dopływu D_2 | Rzędna przewodu dopływowego Rz. D_2 | Kąt przewodu dopływowego D_2 | Średnica nominalna dopływu D_3 | Rzędna przewodu dopływowego Rz. D_3 | Kąt przewodu dopływowego D_3
- | -- | [DN] | [X] | [Y] | -- | [m n.p.m.] | [m n.p.m.] | [DN] | [DN] | [m n.p.m.] | [ °] | [DN] | [m n.p.m.] | [ °] | [DN] | [m n.p.m.] | [ °]
1. | D1 | 1200 | 5809418.47 | 6419529.54 | DN600/D400/BŻ/W | 85.91 | 84.8 | 400 | 200 | bd | 126 | 315 | 84.8 | 183 | 200 | bd | 261
2. | D2 | 1000 | 5809399.28 | 6419534.15 | DN600/D400/BŻ/W | 85.79 | 84.87 | 315 | 200 | 84.96 | 142.1 | 315 | 84.87 | 180 | 200 | 84.96 | 249.2
3. | D3 | 1000 | 5809381.01 | 6419538.51 | DN600/D400/BŻ/W | 85.86 | 84.93 | 315 | 200 | 85.02 | 136.3 | 315 | 84.93 | 180 | 200 | 85.02 | 229.5
4. | D4 | 1000 | 5809343.83 | 6419547.39 | DN600/D400/BŻ/W | 86.02 | 85.07 | 315 | 200 | 85.15 | 144.8 | 200 | 85.15 | 247.1 | - | - | -
Należy podać informację o włazie zwieńczającym studnię wg klucza: średnica (w DN), klasa (wg. PN-EN 124:2000), rodzaju materiału, rodzaj włazu
klasa włazu: A15 - tereny zielone, B125 - chodniki, pasaże pieszych, parkingi dla samochodów osobowych, C250 - miejsca parkowania wzdłuż krawężników, chodniki, D400 -jezdnie dróg, drogi ekspresowe, autostrady
rodzaj włazu: Ż - żeliwny, BŻ - żeliwno-betonowy, T - z tworzywa sztucznego
wykonanie: W - wentylowany, NW - niewentylowany
Kąt przewodu dopływowego należy mierzyć licząc od osi odpływu, zgodnie z ruchem wskazówek zegara.