## Oferta
Naprawa nawierzchni chodnika ul. Grodziska w Poznaniu odc. od ul. Opalenickiej do ul. Marcelińskiej, strona zachodnia
Lp. | Podstawa | Opis robót | Jednostka | Obmiar | Cena jedn. | Wartość
1 | 2 | 3 | 4 | 5 | 6 | 7
1.1 |  | ROZBIÓRKA
1 | KNR AT-64 0601-04 | Rozbiórka nawierzchni bitumicznych koparko-ładowarką z młotem hydraulicznym , grubość 5 cm | m2 | 146.5 | 0 | 0
2 | KNR AT-64 0602-01 | Cięcie nawierzchni bitumicznych przecinarką spalinową do asfaltu wózkową / jezdną | m | 146.5 | 0 | 0
3 | KNR AT-64 0604-04 analogia | Rozbiórka nawierzchni z płyt chodnikowych betonowych 35x35x5 cm bez odzysku | m2 | 410 | 0 | 0
4 | KNR AT-64 0605-01 | Rozbiórka krawężników wraz z ławami bez odzysku (do przekruszenia) | m | 293 | 0 | 0
5 | KNR AT-64 0604-01 | Rozbiórka ścieku z kostki betonowej bez odzysku (2 rzędy) | m2 | 293 | 0 | 0
6 | KNR 4-04 1103-04 1103-05 | Wywiezienie gruzu z terenu rozbiórki przy mechanicznym załadowaniu i wyładowaniu samochodem samowyładowczym (odległość wywozu określi Wykonawca) | m3 | 103.27 | 0 | 0
|  | RAZEM 1.1 ROZBIÓRKA |  |  |  | 0
1.2 |  | ROBOTY ZIEMNE
7 | KNR AT-64 0202-01 analogia | Korytowanie z zagęszczeniem wykonane koparką na głębokość 20 cm na szerokościach do 2,5 m z wywozem urobku (odległość wywozu określi Wykonawca) (poszerzenia, pobocza, chodniki, zjazdy) 65,60 m3 | m2 | 410 | 0 | 0
|  | RAZEM 1.2 ROBOTY ZIEMNE |  |  |  | 0
1.3 |  | ELEMENTY ULICY
8 | KNR AT-64 0505-03 | Krawężniki betonowe wystające 20x30 cm | m | 293 | 0 | 0
9 | KNR AT-64 0505-01 | Ława betonowa pod krawężniki 20x30 cm (23,44 m3) | m | 293 | 0 | 0
10 | KNR AT-64 0305-01 | Ścieki z kostki betonowej w dwóch rzędach | m | 293 | 0 | 0
|  | RAZEM 1.3 ELEMENTY ULICY |  |  |  | 0
1.4 |  | PODBUDOWA
11 | KNR AT-64 0203-04 | Mechaniczne profilowanie i zagęszczenie podłoża pod warstwy konstrukcyjne nawierzchni wykonywane koparką i zagęszczarką | m2 | 410 | 0 | 0
12 | KNNR 6 0109-01 | Podbudowy betonowe o grubości po zagęszczeniu 10 cm pielęgnowane piaskiem i wodą | m2 | 410 | 0 | 0
|  | RAZEM 1.4 PODBUDOWA |  |  |  | 0
1.5 |  | NAWIERZCHNIE
13 | KNR AT-64 0504-03 | Nawierzchnie z kostki brukowej betonowej grubości 8 cm układanej mechanicznie na posypce cementowo-piaskowej | m2 | 410 | 0 | 0
14 | KNR AT-64 0503-03 0503-04 | Nawierzchnie z mieszanek mineralno-asfaltowych na małych lub wąskich powierzchniach - warstwa ścieralna o grubości 5 cm | m2 | 146.5 | 0 | 0
15 | KNR AT-64 0501-01 | Mechaniczne oczyszczenie powierzchni pod warstwy asfaltobetonowe | m2 | 146.5 | 0 | 0
16 | KNR AT-64 0501-02 | Skropienie emulsją asfaltową pod warstwy asfaltobetonowe | m2 | 146.5 | 0 | 0
|  | RAZEM 1.5 NAWIERZCHNIE |  |  |  | 0
1.6 |  | ROBOTY INNE
17 | KNR AT-64 0304-03 | Regulacja pionowa włazów kanałowych - telefonicznych | szt. | 10 | 0 | 0
18 | KNR AT-64 0304-01 | Regulacja pionowa studzienek dla zaworów wodociągowych | szt. | 10 | 0 | 0
19 | KNR AT-64 0803-02 | Oznakowanie poziome jezdni odblaskową masą strukturalną - znaki specjalne - strzałki, powierzchnie wyłączone i przejścia dla pieszych - oznaczenie rowerów 7 szt | m2 | 7 | 0 | 0
|  | RAZEM 1.6 ROBOTY INNE |  |  |  | 0
|  | RAZEM 1 Naprawa nawierzchni chodnika ul. Grodziska w Poznaniu (ul.Opalenicka - posesja nr 13 strona zachodnia) |  |  |  | 0
RAZEM kosztorys netto | [5 empty] | 0
VAT 23% | [5 empty] | 0
RAZEM kosztorys brutto | [5 empty] | 0