## Oferta
Naprawa nawierzchni chodnika ul. Kłuszyńska w Poznaniu odc. od ul.Promienista - ul. Podchorążych (obustronnie0
Lp. | Podstawa | Opis robót | Jednostka | Obmiar | Cena jedn. | Wartość
1 | 2 | 3 | 4 | 5 | 6 | 7
1 |  | Naprawa nawierzchni chodnika ul. Kłuszyńska w Poznaniu odc. od ul. Promienista - ul. Podchorążych (obustronnie)
1.1 |  | ROZBIÓRKA
1 | KNR AT-64 0601-04 | Rozbiórka nawierzchni bitumicznych o grubości 5 cm koparko-ładowarką z młotem hydraulicznym , grubość 5 cm | m2 | 14.5 | 0 | 0
2 | KNR AT-64 0602-01 | Cięcie nawierzchni bitumicznych przecinarką spalinową do asfaltu wózkową / jezdną | m | 29 | 0 | 0
3 | KNR AT-64 0604-01 analogia | Rozbiórka nawierzchni z kostki betonowej bez odzysku (płyty najazdowe 20x20 cm) | m2 | 87 | 0 | 0
4 | KNR AT-64 0604-01 analogia | Rozbiórka nawierzchni z kostki betonowej bez odzysku (płyty 35x35 cm) | m2 | 199 | 0 | 0
5 | KNR AT-64 0605-04 | Rozbiórka obrzeży wraz z ławami bez odzysku (do przekruszenia) obrzeża gr 6 cm | m | 171 | 0 | 0
6 | KNR 4-04 1103-04 1103-05 | Wywiezienie gruzu z terenu rozbiórki przy mechanicznym załadowaniu i wyładowaniu samochodem samowyładowczym (odległość określi Oferent) | m3 | 30.29 | 0 | 0
|  | RAZEM 1.1 ROZBIÓRKA |  |  |  | 0
1.2 |  | ROBOTY ZIEMNE
7 | KNR AT-64 0202-01 analogia | Korytowanie z zagęszczeniem wykonane koparką na głębokość 20 cm na szerokościach do 2,5 m z wywozem urobku (odległość określi Oferent) urobku - 86,85m3 (poszerzenia, pobocza, chodniki, zjazdy) | m2 | 428 | 0 | 0
|  | RAZEM 1.2 ROBOTY ZIEMNE |  |  |  | 0
1.3 |  | ELEMENTY ULICY
8 | KNR AT-64 0505-03 analogia | Krawężniki betonowe wystające 10x25cm | m | 29 | 0 | 0
9 | KNR AT-64 0505-05 analogia | Obrzeża betonowe 8x30 cm | m | 196 | 0 | 0
10 | KNR AT-64 0505-01 | Ława betonowa pod krawężniki 2,32 m3 | m | 29 | 0 | 0
11 | KNR AT-64 0505-01 | Ława betonowa pod krawężniki 11,76 m3 | m | 196 | 0 | 0
|  | RAZEM 1.3 ELEMENTY ULICY |  |  |  | 0
1.4 |  | PODBUDOWA
12 | KNR AT-64 0203-04 | Mechaniczne profilowanie i zagęszczenie podłoża pod warstwy konstrukcyjne nawierzchni wykonywane koparką i zagęszczarką | m2 | 286 | 0 | 0
13 | KNNR 6 0109-01 | Podbudowy betonowe o grubości po zagęszczeniu 10 cm pielęgnowane piaskiem i wodą BETON C8/10 | m2 | 286 | 0 | 0
14 | KNNR 6 0113-02 | Warstwa dolna podbudowy z kruszyw łamanych o grubości po zagęszczeniu 20 cm - podbudowa z tłucznia gr 20 cm - poszerzenie pobocza | m2 | 227.2 | 0 | 0
|  | RAZEM 1.4 PODBUDOWA |  |  |  | 0
1.5 |  | NAWIERZCHNIE
15 | KNR AT-64 0504-03 | Nawierzchnie z kostki brukowej betonowej grubości 8 cm układanej mechanicznie na posypce cementowo-piaskowej | m2 | 286 | 0 | 0
16 | KNR AT-64 0503-03 0503-04 | Nawierzchnie z mieszanek mineralno-asfaltowych na małych lub wąskich powierzchniach - warstwa ścieralna o grubości 5 cm | m2 | 14.5 | 0 | 0
17 | KNR AT-64 0501-01 | Mechaniczne oczyszczenie powierzchni pod warstwy asfaltobetonowe | m2 | 14.5 | 0 | 0
18 | KNR AT-64 0501-02 | Skropienie emulsją asfaltową pod warstwy asfaltobetonowe | m2 | 14.5 | 0 | 0
|  | RAZEM 1.5 NAWIERZCHNIE |  |  |  | 0
1.6 |  | ROBOTY INNE
19 | KNR AT-64 0304-03 | Regulacja pionowa włazów kanałowych - telefonicznych | szt. | 7 | 0 | 0
20 | KNR AT-64 0304-01 | Regulacja pionowa studzienek dla zaworów wod-gaz | szt. | 1 | 0 | 0
21 | KNR 2-21 0401-05 | Wykonanie trawników dywanowych siewem na gruncie kat. III z nawożeniem - odtworzenie zieleni Wyszczególnienie robót: 1. Ręczne wyrównanie powierzchni. 2. Ręczne przekopanie gleby. 3. Rozrzucenie nawozów mineralnych i zagrabianie. 4. Wysianie nasion, zahakowanie grabiami oraz ubicie powierzchni. | m2 | 50 | 0 | 0
|  | RAZEM 1.6 ROBOTY INNE |  |  |  | 0
|  | RAZEM 1 Naprawa nawierzchni chodnika ul. Kłuszyńska w Poznaniu odc. od ul. Promienista - ul. Podchorążych (obustronnie) |  |  |  | 0
RAZEM kosztorys NETTO | [5 empty] | 0
VAT 23% | [5 empty] | 0
RAZEM kosztorys BRUTTO | [5 empty] | 0