## Arkusz1
Przedmiar robót - oferta
Rozbudowa ulicy Jasna Rola w zakresie budowy chodnika po wschodniej stronie na wysokości posesji nr 40
Lp. | Podstawa | Nr spec. techn. | Opisy | j.m. | Przedmiar | Cena jedn. | Wartość
1 | 45111000-8 45112000-5 45233000-9 |  | ROBOTY PRZYGOTOWAWCZE Kod CPV: 45111000-8 - Roboty w zakresie burzenia, roboty ziemne 45112000-5 - Roboty w zakresie usuwania gleby 45233000-9 - Roboty w zakresie konstruowania, fundamentowania oraz wykonywania nawierzchni autostrad, dróg
1 d.1 | KNR-W 2-01 0113-03 | D 01.01.01 | Roboty pomiarowe przy liniowych robotach ziemnych - trasa dróg w terenie równinnym (Odtworzenie (wyznaczenie) trasy i punktów wysokościowych w terenie równinnym Roboty pomiarowe przy liniowych robotach ziemnych. Trasa dróg w terenie równinnym: - chodnik) | km | 0.031 |  | 0
2 d.1 | KNR 2-21 0107-04 | D 01.02.01a | Zabezpieczenie drzew o średnicy ponad 30 cm na okres wykonywania robót ziemnych (Ochrona istniejących drzew w okresie realizacji Ochrona istniejących drzew w okresie prowadzonych robót budowlanych) | szt. | 2 |  | 0
3 d.1 | KNR-W 2-01 0119-01 0119-02 | D 01.02.02 | Usunięcie warstwy ziemi urodzajnej (humusu) o grubości 20 cm za pomocą spycharek (Mechaniczne i ręczne usunięcie warstwy ziemi urodzajnej (humusu) Usunięcie warstwy ziemi urodzajnej (humusu) mechanicznie i ręcznie z wywozem poza teren budowy (do zagospodarowania przez Wykonawcę, do utylizacji); 6 m3) | m2 | 30 |  | 0
3' d.1 | KNR-W 2-01 0207-07 z.sz. 2.3.12. 9905-02 0210-04 | D 01.02.02 | Roboty ziemne wykonywane koparkami przedsiębiernymi 0.60 m3 w ziemi kat. I-III uprzednio zmagazynowanej w hałdach z transportem urobku samochodami samowyładowczymi na odległość 10 km - do 750 m3 w jednym miejscu (wywóz humusu poza teren budowy (do zagospodarowania przez Wykonawcę, do utylizacji)) | m3 | 6 |  | 0
4 d.1 | KNR 2-31 0802-07 0802-08 | D 01.02.04 | Mechaniczne rozebranie podbudowy z kruszywa kamiennego o grubości 20 cm (Rozebranie podbudowy z kruszywa łamanego (z wywozem - do utylizacji) Rozebranie podbudowy z kruszywa łamanego stabilizowanego mechanicznie o średniej grubości 20 cm na jezdni ul. Jasna Rola w zakresie jej poszerzenia - 8 m2, Rozebranie podbudowy z kruszywa łamanego stabilizowanego mechanicznie o średniej grubości 20 cm na jezdni ul. Jasna Rola w zakresie odtwarzanego progu zwalniającego - 8 m2, Rozebranie podbudowy z kruszywa łamanego stabilizowanego mechanicznie o średniej grubości 20 cm na opasce z kostki EKO - 3 m2) | m2 | 19 |  | 0
5 d.1 | KNR 2-31 0801-03 0801-04 | D 01.02.04 | Mechaniczne rozebranie podbudowy betonowej o grubości 10 cm (Rozebranie podbudowy z betonu (z wywozem gruzu - do utylizacji) Rozebranie podbudowy z chudego betonu o średniej gr. 10 cm mechanicznie - na chodniku) | m2 | 15 |  | 0
5' d.1 | KNR 2-31 0801-03 0801-04 |  | Mechaniczne rozebranie podbudowy betonowej o grubości 20 cm (Rozebranie podbudowy z betonu (z wywozem gruzu - do utylizacji) Rozebranie podbudowy z chudego betonu o średniej gr. 20 cm mechanicznie - na zjeździe) | m2 | 55 |  | 0
6 d.1 | KNR 2-31 0810-02 analogia | D 01.02.04 | Rozebranie nawierzchni z klinkieru drogowego na podsypce cementowo-piaskowej (Rozebranie nawierzchni z betonowej kostki brukowej (z wywozem - do utylizacji) Rozebranie nawierzchni chodnika z bkb typu prostokąt koloru szarego - 15 m2, Rozebranie nawierzchni zjazdu z bkb typu prostokąt koloru szarego i czerwonego - 55 m2, Rozebranie nawierzchni progu z bkb typu dwuteownik koloru czerwonego - 8 m2, Rozebranie nawierzchni opaski z bkb typu dwuteownik EKO koloru szarego - 3 m2) | m2 | 81 |  | 0
7 d.1 | KNR 2-31 0813-03 | D 01.02.04 | Rozebranie krawężników betonowych 15x30 cm na podsypce cementowo-piaskowej (Rozebranie krawężników betonowych (z wywozem gruzu - do utylizacji) Rozebranie krawężników betonowych na ławie betonowej: - krawężniki 15x30 cm obramowujące jezdnię ) | m | 5 |  | 0
7' d.1 | KNR 2-31 0814-05 | D 01.02.04 | Rozebranie krawężników wtopionych 12x25 cm na podsypce cementowo-piaskowej (Rozebranie krawężników betonowych (z wywozem gruzu - do utylizacji) Rozebranie krawężników betonowych na ławie betonowej: - opornik 12x25 cm obramowujące jezdnię (na zjeździe) - opornik 12x25 cm obramowujące próg - 3 m) | m | 18 |  | 0
8 d.1 | KNR 2-31 0814-02 | D 01.02.04 | Rozebranie obrzeży 8x30 cm na podsypce piaskowej (Rozebranie obrzeży betonowych (z wywozem gruzu - do utylizacji) Rozebranie obrzeży betonowych 8x30 cm (koloru szarego): - obramowanie chodnika) | m | 17 |  | 0
9 d.1 | KNR 2-31 0812-03 | D 01.02.04 | Rozebranie ław pod krawężniki z betonu (Rozebranie ław pod krawężniki i inne elementy dróg (z wywozem gruzu - do utylizacji) Rozebranie ław pod krawężniki i inne elementy dróg - ( x 0,08 m2): - krawężniki i oporniki obramowujące jezdnię - 1,840 m3, - obrzeża stanowiące obramowanie chodnika - 1,360 m3) | m3 | 3.2 |  | 0
10 d.1 | analiza indywidualna Uproszczona | D 01.02.04 | Demontaż PEO (z wywozem - do utylizacji). Demontaż z jezdni punktowych elementów odblaskowych. | szt | 5 |  | 0
11 d.1 | KNR AT-04 0210-01 | D 01.02.04 | Urządzenia bezpieczeństwa ruchu - punktowe elementy odblaskowe (PEO) najezdniowe naklejane (Oznakowanie poziome jezdni z wykorzystaniem PEO Oznakowanie poziome progów zwalniających - montaż punktowych elementów odblaskowych koloru białego przyklejanych do nawierzchni asfaltowej) | szt. | 8 |  | 0
12 d.1 | KNR AT-04 0204-01 | D 01.02.04 | Oznakowanie poziome nawierzchni bitumicznych - na zimno, za pomocą mas chemoutwardzalnych grubowarstwowe wykonywane mechanicznie - oznakowanie gładkie (Oznakowanie poziome jezdni - linie, strzałki i inne symbole Oznakowanie poziome nawierzchni bitumicznych i betonowych - wykonywane sprzętem mechanicznym i ręcznym w technologii natryskowej spray-plastik masą chemoutwardzalną o gr. 1,5 mm na gładko tj. 3 kg masy/1m2 - linia P-25 na istniejącym progu zwalniającym) | m2 | 2.32 |  | 0
13 d.1 | KNR 2-31 1406-03 | D 01.02.04 | Regulacja pionowa studzienek dla włazów kanałowych (Regulacja pionowa studni kanalizacyjnej Regulacja pionowa studni rewizyjnej kanalizacji sanitarnej/deszczowej (regulacja istniejącego zestawu naprawczego)) | szt. | 2 |  | 0
14 d.1 | KNR 2-31 1406-05 | D 01.02.04 | Regulacja pionowa studzienek telefonicznych (Regulacja pionowa studni telekomunikacyjnych Regulacja pionowa studni telekomunikacyjnych) | szt. | 2 |  | 0
15 d.1 | KNR 2-25 0309-02 analogia | D 01.02.04 | Pełne ogrodzenia z blachy fałdowej ocynkowanej trapezowej na słupkach stalowych - rozebranie (Rozebranie ogrodzenia stalowego (z wywozem - do utylizacji) Rozebranie ogrodzenia panelowego (panele i słupki stalowe oraz fundamenty betonowe); 23 m) | m2 | 34.5 |  | 0
15' d.1 | KNR 4-04 0301-04 | D 01.02.04 | Rozebranie podłoża z betonu żwirowego o grubości ponad 15 cm ((Rozebranie ogrodzenia stalowego (z wywozem - do utylizacji) Rozebranie ogrodzenia panelowego (panele i słupki stalowe oraz fundamenty betonowe); 23 m) | m3 | 5.06 |  | 0
16 d.1 | KNR 2-31 0702-03 analogia | D 01.02.04 | Słupki do znaków drogowych z rur stalowych o śr. 100 mm (Montaż słupków blokujących Montaż słupków blokujących U-12c średnicy 120 mm (ZAP-03; słupki w kolorze RAL 7043 z opaską ostrzegawczą biało-czerwoną)) | szt. | 1 |  | 0
17 d.1 | KNNR 1 0101-01 | D 01.02.04 | Mechaniczne ścinanie drzew z karczowaniem pni o średnicy 10-15 cm (Usunięcie krzewów Usunięcie tui o wysokości ok. 1 m za paczkomatem) | szt. | 2 |  | 0
18 d.1 | KNR 4-04 1103-01 | D 01.02.04 | Załadowanie gruzu koparko-ładowarką przy obsłudze na zmianę roboczą przez 3 samochody samowyładowcze | m3 | 35 |  | 0
18' d.1 | KNR 4-04 1103-04 1103-05 | D 01.02.04 | Wywiezienie gruzu z terenu rozbiórki przy mechanicznym załadowaniu i wyładowaniu samochodem samowyładowczym na odległość 10 km (wywóz materiałów z rozbiórek do utylizacji) | m3 | 35 |  | 0
2 | 45233000-9 |  | PODBUDOWY Kod CPV: 45233000-9 - Roboty w zakresie konstruowania, fundamentowania oraz wykonywania nawierzchni autostrad, dróg
19 d.2 | KNR 2-31 0101-01 0101-02 | D 04.01.01 | Mechaniczne wykonanie koryta na całej szerokości jezdni i chodników w gruncie kat. I-IV głębokości 36 cm (Wykonanie koryta mechanicznie - profilowanie i zagęszczenie podłoża w gruntach kat. III głębokość koryta 36 cm - nawierzchnia chodnika (w tym 2 m3 nasypu - materiał z dowozu oraz 13 m3 wykopu - wywóz gruntu/nasypu budowlanego z koryta na odkład, do utylizacji)) | m2 | 50 |  | 0
19' d.2 | KNR-W 2-01 0207-07 z.sz. 2.3.12. 9905-02 0210-04 | D 04.01.01 | Roboty ziemne wykonywane koparkami przedsiębiernymi 0.60 m3 w ziemi kat. I-III uprzednio zmagazynowanej w hałdach z transportem urobku samochodami samowyładowczymi na odległość 10 km - do 750 m3 w jednym miejscu (Wykonanie koryta mechanicznie - profilowanie i zagęszczenie podłoża w gruntach kat. III głębokość koryta 36 cm - nawierzchnia chodnika (w tym 2 m3 nasypu - materiał z dowozu oraz 13 m3 wykopu - wywóz gruntu/nasypu budowlanego z koryta na odkład, do utylizacji)) | m3 | 13 |  | 0
19'' d.2 | KNR 2-01 0313-01 | D 04.01.01 | Ręczne formowanie nasypów z ziemi dowożonej samochodami samowyładowczymi (kat. gruntu I-II) (Wykonanie koryta mechanicznie - profilowanie i zagęszczenie podłoża w gruntach kat. III głębokość koryta 36 cm - nawierzchnia chodnika (w tym 2 m3 nasypu - materiał z dowozu oraz 13 m3 wykopu - wywóz gruntu/nasypu budowlanego z koryta na odkład, do utylizacji)) | m3 | 2 |  | 0
19'3 d.2 | KNR 2-01 0236-01 | D 04.01.01 | Zagęszczenie nasypów ubijakami mechanicznymi; grunty sypkie kat. I-III (Wykonanie koryta mechanicznie - profilowanie i zagęszczenie podłoża w gruntach kat. III głębokość koryta 36 cm - nawierzchnia chodnika (w tym 2 m3 nasypu - materiał z dowozu oraz 13 m3 wykopu - wywóz gruntu/nasypu budowlanego z koryta na odkład, do utylizacji)) | m3 | 2 |  | 0
19'4 d.2 | KNR 2-31 0101-01 0101-02 | D 04.01.01 | Mechaniczne wykonanie koryta na całej szerokości jezdni i chodników w gruncie kat. I-IV głębokości 36 cm (Wykonanie koryta mechanicznie - profilowanie i zagęszczenie podłoża w gruntach kat. III głębokość koryta 36 cm - nawierzchnia zjazdu (w tym 6 m3 wykopu - wywóz gruntu/nasypu budowlanego z koryta na odkład, do utylizacji)) | m2 | 53 |  | 0
19'5 d.2 | KNR-W 2-01 0207-07 z.sz. 2.3.12. 9905-02 0210-04 | D 04.01.01 | Roboty ziemne wykonywane koparkami przedsiębiernymi 0.60 m3 w ziemi kat. I-III uprzednio zmagazynowanej w hałdach z transportem urobku samochodami samowyładowczymi na odległość 10 km - do 750 m3 w jednym miejscu (Wykonanie koryta mechanicznie - profilowanie i zagęszczenie podłoża w gruntach kat. III głębokość koryta 36 cm - nawierzchnia zjazdu (w tym 6 m3 wykopu - wywóz gruntu/nasypu budowlanego z koryta na odkład, do utylizacji)) | m3 | 6 |  | 0
20 d.2 | KNR 2-31 0101-01 0101-02 | D 04.01.01 | Mechaniczne wykonanie koryta na całej szerokości jezdni i chodników w gruncie kat. I-IV głębokości 46 cm (Wykonanie koryta mechanicznie - profilowanie i zagęszczenie podłoża w gruntach kat. III głębokość koryta 46 cm - nawierzchnia odtwarzanego progu zwalniającego - nowa konstrukcja) | m2 | 8 |  | 0
20' d.2 | KNR 2-31 0101-01 0101-02 | D 04.01.01 | Mechaniczne wykonanie koryta na całej szerokości jezdni i chodników w gruncie kat. I-IV głębokości 54 cm (Wykonanie koryta mechanicznie - profilowanie i zagęszczenie podłoża w gruntach kat. III głębokość koryta 54 cm - nawierzchnia jezdni ul. Jasna Rola - nowa konstrukcja (w tym 1 m3 wykopu - wywóz gruntu/nasypu budowlanego z koryta na odkład, do utylizacji)) | m2 | 8 |  | 0
20'' d.2 | KNR-W 2-01 0207-07 z.sz. 2.3.12. 9905-02 0210-04 | D 04.01.01 | Roboty ziemne wykonywane koparkami przedsiębiernymi 0.60 m3 w ziemi kat. I-III uprzednio zmagazynowanej w hałdach z transportem urobku samochodami samowyładowczymi na odległość 10 km - do 750 m3 w jednym miejscu (Wykonanie koryta mechanicznie - profilowanie i zagęszczenie podłoża w gruntach kat. III głębokość koryta 54 cm - nawierzchnia jezdni ul. Jasna Rola - nowa konstrukcja (w tym 1 m3 wykopu - wywóz gruntu/nasypu budowlanego z koryta na odkład, do utylizacji)) | m3 | 1 |  | 0
21 d.2 | KNR AT-03 0202-02 | D 04.03.01 | Mechaniczne oczyszczenie i skropienie emulsją asfaltową na zimno podbudowy lub nawierzchni betonowej/bitumicznej; zużycie emulsji 0,5 kg/m2 (Oczyszczenie mechaniczne nawierzchni drogowych bitumicznych oraz skropienie emulsją asfaltową nawierzchni drogowych bitumicznych: - pod warstwą ścieralną/wiążącą z BA - istniejąca nawierzchnia po uprzednim sfrezowaniu - 155 m2, - pod warstwą ścieralną z BA - warstwa wiążąca z BA - 108 m2, - pod warstwą wiążącą z BA - warstwa podbudowy z BA - 8 m2) | m2 | 271 |  | 0
21' d.2 | KNR AT-03 0202-01 | D 04.03.01 | Mechaniczne oczyszczenie i skropienie emulsją asfaltową na zimno podbudowy tłuczniowej lub z gruntu stabilizowanego cementem; zużycie emulsji 0,8 kg/m2 (Oczyszczenie mechaniczne nawierzchni drogowych - warstwy niebitumiczne oraz skropienie emulsją asfaltową nawierzchni drogowych - warstwy niebitumiczne - pod warstwą podbudowy z BA - podbudowa z kruszywa (jezdnia)) | m2 | 16 |  | 0
22 d.2 | KNR 2-31 0106-03 0106-04 | D 04.02.02 | Warstwa odcinająca zagęszczana mechanicznie - 15 cm grubości po zagęszczeniu (Wykonanie warstwy mrozoochronnej z piasku, gr. w-wy 11÷20 cm Wykonanie warstwy mrozoochronnej z piasku, grub. 15 cm - chodnik) | m2 | 50 |  | 0
23 d.2 | KNR 2-31 0114-05 0114-06 | D 04.04.02 | Podbudowa z kruszywa łamanego - warstwa dolna o grubości po zagęszczeniu 20 cm (Wykonanie podbudowy z kruszywa łamanego (mieszanki niezwiązanej) stabilizowanego mechanicznie, grubość warstwy 16÷20 cm Wykonanie warstwy podbudowy zasadniczej z mieszanki niezwiązanej kruszywem C90/3 o uziarnieniu 0/31.5 mm, grub. warstwy 20 cm - nawierzchnia odtwarzanego progu zwalniającego - 8 m2, Wykonanie warstwy podbudowy zasadniczej (dolna warstwa) z mieszanki niezwiązanej kruszywem C90/3 o uziarnieniu 0/31.5 mm, grub. warstwy 20 cm - nawierzchnia jezdni ul. Jasna Rola (nowa konstrukcja) - 8 m2) | m2 | 16 |  | 0
24 d.2 | KNR 2-31 0109-03 0109-04 | D 04.06.01 | Podbudowa betonowa bez dylatacji - grubość warstwy po zagęszczeniu 10 cm (Wykonanie podbudowy z mieszanki związanej cementem o klasie wytrzymałości C8/10 ≤ 20,0 MPa, z betoniarni, gr. w-wy do 10 cm Wykonanie podbudowy zasadniczej z mieszanki związanej cementem grub. 10 cm - nawierzchnia chodnika z betonowej kostki brukowej) | m2 | 50 |  | 0
25 d.2 | KNR 2-31 0109-03 0109-04 | D 04.06.01 | Podbudowa betonowa bez dylatacji - grubość warstwy po zagęszczeniu 15 cm (Wykonanie podbudowy z mieszanki związanej cementem o klasie wytrzymałości C8/10 ≤ 20,0 MPa, z betoniarni, gr. w-wy 11-15 cm Wykonanie podbudowy zasadniczej z mieszanki związanej cementem grub. 15 cm - nawierzchnia zjazdu z betonowej kostki brukowej) | m2 | 53 |  | 0
26 d.2 | KNR 2-31 0109-03 0109-04 | D 04.06.01 | Podbudowa betonowa bez dylatacji - grubość warstwy po zagęszczeniu 15 cm (Wykonanie podbudowy pomocniczej z mieszanki związanej cementem, gr. w-wy 15-20 cm Wykonanie podbudowy pomocniczej z mieszanki związanej cementem o klasie wytrzymałości C3/4 (≤ 6.0 MPa, z betoniarni) grub. 15 cm - nawierzchnia odtwarzanego progu zwalniającego) | m2 | 8 |  | 0
26' d.2 | KNR 2-31 0109-03 0109-04 | D 04.06.01 | Podbudowa betonowa bez dylatacji - grubość warstwy po zagęszczeniu 18 cm (Wykonanie podbudowy pomocniczej z mieszanki związanej cementem, gr. w-wy 11-15 cm Wykonanie podbudowy pomocniczej z mieszanki związanej cementem o klasie wytrzymałości C3/4 (≤ 6.0 MPa, z betoniarni) grub. 18 cm - nawierzchnia jezdni ul. Jasna Rola (nowa konstrukcja)) | m2 | 8 |  | 0
27 d.2 | KNR 2-31 0109-03 0109-04 | D 04.06.01 | Podbudowa betonowa bez dylatacji - grubość warstwy po zagęszczeniu 10 cm (Wykonanie warstwy wzmacniająca podłoże z mieszanki związanej cementem, gr. w-wy do 10 cm Wykonanie warstwy wzmacniającej z mieszanki związanej cementem o klasie wytrzymałości C1.5/2.0 (≤ 4,0 MPa, z betoniarni) grub. 10 cm - zjazd) | m2 | 53 |  | 0
28 d.2 | KNR 2-31 0110-01 0110-02 | D 04.07.01 | Podbudowa z mieszanki mineralno-bitumicznej klińcowo-żwirowej o lepiszczu asfaltowym - grubość warstwy po zagęszczeniu 7 cm (Wykonanie podbudowy z betonu asfaltowego, gr. w-wy 7 cm Wykonanie podbudowy zasadniczej (górna warstwa) z betonu asfaltowego AC 16 P - nawierzchnia jezdni ul. Jasna Rola (nowa konstrukcja)) | m2 | 8 |  | 0
3 | 45233000-9 |  | NAWIERZCHNIE Kod CPV: 45233000-9 - Roboty w zakresie konstruowania, fundamentowania oraz wykonywania nawierzchni autostrad, dróg
29 d.3 | KNR 2-31 0310-01 0310-02 | D 05.03.05/a | Nawierzchnia z mieszanek mineralno-bitumicznych grysowych - warstwa wiążąca asfaltowa - grubość po zagęszczeniu 5 cm (Wykonanie nawierzchni z betonu asfaltowego, warstwa wiążąca, gr. w-wy 5 cm Wykonanie nawierzchni z betonu asfaltowego AC 16 W - nawierzchnia jezdni ul. Jasna Rola - nowa konstrukcja - 8 m2, - nawierzchnia jezdni ul. Jasna Rola - regulacja wysokościowa (doprowadzenie do pochylenia 2%) - 100 m2) | m2 | 108 |  | 0
30 d.3 | KNR 2-31 0310-05 0310-06 | D 05.03.05/b | Nawierzchnia z mieszanek mineralno-bitumicznych grysowych - warstwa ścieralna asfaltowa - grubość po zagęszczeniu 4 cm (Wykonanie nawierzchni z betonu asfaltowego, warstwa ścieralna, gr. 4 cm Wykonanie nawierzchni z betonu asfaltowego AC 11 S, gr. 4 cm - nawierzchnia jezdni ul. Jasna Rola w zakresie opracowania) | m2 | 155 |  | 0
31 d.3 | KNR AT-03 0102-02 analogia | D 05.03.11 | Roboty remontowe - frezowanie nawierzchni bitumicznej o gr. 4 cm z wywozem materiału z rozbiórki na odl. do 1 km (Wykonanie frezowania nawierzchni asfaltowych na zimno (z wywozem, do utylizacji) Frezowanie mechanicznie nawierzchni z mieszanek mineralno-asfaltowych na ul. Jasna Rola, w tym w zakresie poszerzenia pod nową konstrukcję (gr. warstwy 6 cm) Krotność = 1,5 (6cm/4cm) | m2 | 147 |  | 0
31' d.3 | KNR AT-03 0102-04 | D 05.03.11 | Roboty remontowe - frezowanie nawierzchni bitumicznej o gr. 10 cm z wywozem materiału z rozbiórki na odl. do 1 km (Wykonanie frezowania nawierzchni asfaltowych na zimno (z wywozem, do utylizacji) Frezowanie mechanicznie nawierzchni z mieszanek mineralno-asfaltowych na ul. Jasna Rola, w tym w zakresie poszerzenia pod nową konstrukcję (gr. warstwy do 10 cm)) | m2 | 8 |  | 0
31'' d.3 | KNR 4-04 1103-05 | D 05.03.11 | Wywiezienie gruzu z terenu rozbiórki przy mechanicznym załadowaniu i wyładowaniu samochodem samowyładowczym - dodatek za każdy następny rozpoczęty 1 km (wywóz destruktu na łączną odległość 10 km) Krotność = 9 | m3 | 10 |  | 0
32 d.3 | KNR 2-31 0511-03 | D 05.03.23 | Nawierzchnie z kostki brukowej betonowej o grubości 8 cm na podsypce cementowo-piaskowej (Wykonanie nawierzchni z betonowej kostki brukowej gr. 8 cm Nawierzchnia chodnika z betonowej kostki brukowej (prostokąt z mikrofazą) koloru jasnoszarego grubości 8 cm na podsypce cementowo-piaskowej 1:4 grubości 3 cm z wypełnieniem spoin mieszanką piasku płukanego z cementem na sucho - 50 m2, Nawierzchnia zjazdu z betonowej kostki brukowej (dwuteownik z mikrofazą) koloru jasnoszarego grubości 8 cm na podsypce cementowo-piaskowej 1:4 grubości 3 cm z wypełnieniem spoin mieszanką piasku płukanego z cementem na sucho - 53 m2) | m2 | 103 |  | 0
32' d.3 | KNR 2-31 1103-06 analogia | D 05.03.23 | Remont cząstkowy nawierzchni z kostki kamiennej nieregularnej o wysokości 8 cm na podsypce cementowo-piaskowej z wypełnieniem spoin zaprawą cementową (Nawierzchnia progu zwalniającego (odtworzenie) z betonowej kostki brukowej (dwuteownik z mikrofazą) koloru czerwonego grubości 8 cm na podsypce cementowo-piaskowej 1:4 o grubości 3 cm z wypełnieniem spoin mieszanką piasku płukanego z cementem na sucho) | m2 | 8 |  | 0
4 | 45112000-5 |  | ROBOTY WYKOŃCZENIOWE Kod CPV: 45112000-5 - Roboty w zakresie usuwania gleby
33 d.4 | KNR 2-01 0510-01 0510-02 | D 06.01.01 | Humusowanie skarp z obsianiem przy grubości warstwy humusu 15 cm (Humusowanie z obsianiem skarp przy grubości humusu 6÷15 cm Humusowanie opasek, poboczy i skarp z obsianiem przy grubości warstwy humusu 15 cm (humus z dowozu) = 8.25 m3) | m2 | 55 |  | 0
5 | 45233000-9 |  | ELEMENTY ULIC Kod CPV: 45233000-9 - Roboty w zakresie konstruowania, fundamentowania oraz wykonywania nawierzchni autostrad, dróg
34 d.5 | KNR 2-31 0403-03 | D 08.01.01 | Krawężniki betonowe wystające o wymiarach 15x30 cm na podsypce cementowo-piaskowej (Ustawienie krawężników betonowych 15x30 cm na ławie betonowej z oporem Ustawienie krawężników betonowych najazdowych 15x30 cm na podsypce cementowo-piaskowej 1:4 gr. 5 cm i na ławie z oporem z betonu C12/15: - krawężnik h=0-6 cm - stanowiący obramowanie nawierzchni jezdni) | m | 14 |  | 0
34' d.5 | KNR 2-31 0402-04 | D 08.01.01 | Ława pod krawężniki betonowa z oporem (Wykonanie ławy z oporem z betonu C12/15 pod krawężnik betonowy = 0.081*14 = 1.134 m3) | m3 | 1.134 |  | 0
35 d.5 | KNR 2-31 0403-05 | D 08.01.01 | Krawężniki betonowe wtopione o wymiarach 12x25 cm na podsypce cementowo-piaskowej (Ustawienie oporników betonowych 12x25 cm na ławie betonowej z oporem Ustawienie oporników betonowych najazdowych 12x25 cm na podsypce cementowo-piaskowej 1:4 gr. 5 cm i na ławie z oporem z betonu C12/15: - opornik wtopiony h=0 cm - stanowiący obramowanie nawierzchni jezdni na zjeździe oraz z jednej strony progu) | m | 19 |  | 0
35' d.5 | KNR 2-31 0402-04 | D 08.01.01 | Ława pod krawężniki betonowa z oporem (Wykonanie ławy z oporem z betonu C12/15 pod opornik betonowy = 0.052*17 = 0.884 m3) | m3 | 0.988 |  | 0
36 d.5 | KNR 2-31 0407-05 | D 08.03.01 | Obrzeża betonowe o wymiarach 30x8 cm na podsypce cementowo-piaskowej z wypełnieniem spoin zaprawą cementową (Ustawianie obrzeży betonowych o wymiarach 8x30 cm Obrzeża betonowe o wymiarach 8x30x100 cm na podsypce cementowo - piaskowej 1:4 gr. 3 cm i ławie z oporem z betonu C12/15, łączenia obrzeży na "pióro i wpust" - obramowanie chodnika) | m | 31 |  | 0
36' d.5 | KNR 2-31 0402-04 analogia | D 08.03.01 | Ława pod krawężniki betonowa z oporem (Wykonanie ławy z oporem z betonu C12/15 pod obrzeża = 0.039*31 = 1.209 m3) | m3 | 1.209 |  | 0
|  |  | Razem NETTO |  |  |  | 0
|  |  | Podatek VAT |  |  |  | 0
|  |  | Razem BRUTTO |  |  |  | 0